## troškovnik nc 2018 Ivanec
PROGRAM NC 2018.
TROŠKOVNICI ZA ASFALTIRANJE NERAZVRSTANIH CESTA
NA PODRUČJU GRADA IVANCA
Napomena
Radove izvoditi u skladu sa Općim tehničkim uvjetima za radove na cestama, Zagreb,2001. i Tehničkim uvjetima za asfaltne kolnike, Zagreb, 2015.
Za sve ugrađene materijale, a poglavito za asfaltne mješavine, Nadzornom inženjeru treba dostaviti kopije otpremnica radi obračuna radova.
MO IVANEC
I. | Ulica kralja Tomislava
la=265,0 m', ša=3,0 m'
[5 empty] | jedinica mjere | količina | jedinična cijena | ukupno kn
1. | Strojno porezivanje i planiranje bankina.
[5 empty] | m' | 530 |  | 0
2. | Izravnanje postojećeg kolnika ceste bitumeniziranom kamenom sitneži AC 16 surf, predviđena količina 50kg/m2.
[5 empty] | t | 20 |  | 0
3. | Strojno čišćenje i špricanje asfalta bitumenskom emulzijom.
[5 empty] | m2 | 865 |  | 0
4. | Izrada, doprema i ugradnja asfalta AC 11 surf debljine 4 cm u uvaljanom stanju.
[5 empty] | m2 | 865 |  | 0
5. | Podizanje poklopaca šahtova i slivnika na trasi, na visinu budućeg kolnika asfalta, uključeni svi radovi i materijal.
[5 empty] | kom | 2 |  | 0
6. | Izrada bankina širine do 0,50 m od šljunčano –zemljanog materijala. U cijenu uračunato valjanje.
[5 empty] | m' | 530 |  | 0
7. | Izrada uporišta za asfalt strojnim štemanjem klina. Uključeno čišćenje od otpadnog materijala. Linijske rešetke, poklopci RO, slivničke rešetke. |  |  |  | m | 16 |  | 0
8. | Strojno rezanje asfalta. |  |  |  | m | 19 |  | 0
9. | Iskop asfalta sa utovarom i odvozom na zbrinjavanje. |  |  |  | m2 | 68 |  | 0
10. | Izrada, doprema i ugradnja asfalta AC 22 base debljine 6 cm u uvaljanom stanju, na mjestima zamjene asfalta. |  |  |  | m2 | 68 |  | 0
|  | Ukupno: | [5 empty] | 0
|  | PDV 25% | [5 empty] | 0
|  | SVEUKUPNO | [5 empty] | 0
II. | Ulica A. Šenoe
la=145,0 m', ša=4.5 m'
[5 empty] | jedinica mjere | količina | jedinična cijena | ukupno kn
1. | Strojno porezivanje i planiranje bankina. |  |  |  | m' | 0 |  | 0
2. | Izravnanje postojećeg kolnika ceste bitumeniziranom kamenom sitneži AC 16 surf, predviđena količina 50kg/m2. |  |  |  | t | 30 |  | 0
3. | Strojno čišćenje i špricanje asfalta bitumenskom emulzijom. |  |  |  | m2 | 653 |  | 0
4. | Izrada, doprema i ugradnja asfalta AC 11 surf debljine 4 cm u uvaljanom stanju. |  |  |  | m2 | 653 |  | 0
5. | Podizanje poklopaca šahtova i slivnika na trasi, na visinu budućeg kolnika asfalta, uključeni svi radovi i materijal. |  |  |  | kom | 2 |  | 0
6. | Dobava, doprema i ugradnja rešetke ubetonirane u predhodno izrađen monolitni armiranobetonski kanal, širine 30 cm, dubine 40 cm, za teški promet, sa spojem na postojeću oborinsku kanalizaciju. U cijenu uključiti iskope |  |  |  | m' | 6 |  | 0
7. | Strojno rezanje asfalta |  |  |  | m' | 32 |  | 0
8. | Iskop asfalta sa utovarom i odvozom na zbrinjavanje. |  |  |  | m2 | 32 |  | 0
9. | Izrada, doprema i ugradnja asfalta AC 22 base debljine 6 cm u uvaljanom stanju, na mjestima zamjene asfalta. |  |  |  | m2 | 32 |  | 0
10. | Izrada, doprema i ugradnja asfalta AC 22 base debljine 6 cm u uvaljanom stanju, na mjestima izrade rigola ispred slivnika - 4 kom. |  |  |  | m2 | 10 |  | 0
11. | Izrada uporišta za asfalt strojnim štemanjem klina. Uključeno čišćenje od otpadnog materijala. Linijske rešetke, poklopci RO, slivničke rešetke. |  |  |  | m | 8 |  | 0
|  | Ukupno: | [5 empty] | 0
|  | PDV 25% | [5 empty] | 0
|  | SVEUKUPNO | [5 empty] | 0
III. | Ulica S. Vukovića - odvojci do ul. kralja Tomislava
la=165,0 m', ša=3,0 m'
[5 empty] | jedinica mjere | količina | jedinična cijena | ukupno kn
1. | Strojno porezivanje i planiranje bankina. |  |  |  | m' | 284 |  | 0
2. | Izravnanje postojećeg kolnika ceste bitumeniziranom kamenom sitneži AC 16 surf, predviđena količina 50kg/m2. |  |  |  | t | 20 |  | 0
3. | Strojno čišćenje i špricanje asfalta bitumenskom emulzijom. |  |  |  | m2 | 472 |  | 0
4. | Izrada, doprema i ugradnja asfalta AC 11 surf debljine 4 cm u uvaljanom stanju. |  |  |  | m2 | 472 |  | 0
5. | Podizanje poklopaca šahtova i slivnika na trasi, na visinu budućeg kolnika asfalta, uključeni svi radovi i materijal. |  |  |  | kom | 5 |  | 0
6. | Izrada bankina širine do 0,50 m od šljunčano –zemljanog materijala. U cijenu uračunato valjanje. |  |  |  | m' | 284 |  | 0
7. | Iskop miješanog materijala za izradu kofera mulde, sa utovarom i odvozom na deponij. Luk=28m. |  |  |  | m3 | 14 |  | 0
8. | Nabava doprema i ugradnja kamenog materijala 0/60mm za tampon mulde. |  |  |  | m3 | 12 |  | 0
9. | Strojno rezanje asfalta za sanaciju i spoj linijske rešetke u kanalizaciju - slivnik. |  |  |  | m | 20 |  | 0
10. | Dobava, doprema i ugradnja rešetke ubetonirane u predhodno izrađen monolitni armiranobetonski kanal, širine 30 cm, dubine 40 cm, za teški promet, sa spojem na postojeću oborinsku kanalizaciju. U cijenu uključiti iskope |  |  |  | m | 3 |  | 0
11. | Iskop asfalta sa utovarom i odvozom na zbrinjavanje. |  |  |  | m2 | 35 |  | 0
12. | Izrada, doprema i ugradnja asfalta AC 22 base debljine 6 cm u uvaljanom stanju, na mjestima zamjene asfalta. |  |  |  | m2 | 32 |  | 0
13. | Izrada, doprema i ugradnja asfalta AC 16 surf debljine 6 cm u uvaljanom stanju, na mjestima izrade muldi. |  |  |  | m2 | 14 |  | 0
|  | Ukupno: | [5 empty] | 0
|  | PDV 25% | [5 empty] | 0
|  | SVEUKUPNO | [5 empty] | 0
IV. | Vinogradska ulica
la=963,0 m', ša>3,0 m'
[5 empty] | jedinica mjere | količina | jedinična cijena | ukupno kn
1. | Strojno porezivanje i planiranje bankina. |  |  |  | m' | 1924.8 |  | 0
2. | Izravnanje postojećeg kolnika ceste bitumeniziranom kamenom sitneži AC 16 surf, predviđena količina 50kg/m2. |  |  |  | t | 176.38 |  | 0
3. | Strojno čišćenje i špricanje asfalta bitumenskom emulzijom. |  |  |  | m2 | 3250 |  | 0
4. | Izrada, doprema i ugradnja asfalta AC 11 surf debljine 4 cm u uvaljanom stanju. |  |  |  | m2 | 3250 |  | 0
5. | Podizanje poklopaca šahtova i slivnika na trasi, na visinu budućeg kolnika asfalta, uključeni svi radovi i materijal. |  |  |  | kom | 30 |  | 0
6. | Izrada bankina širine do 0,50 m od šljunčano –zemljanog materijala. U cijenu uračunato valjanje. |  |  |  | m' | 1924.8 |  | 0
7. | Izravnanje postojećeg kolnika ceste bitumeniziranom kamenom sitneži AC 11 surf, predviđena količina 25kg/m2. |  |  |  | t | 20.93 |  | 0
8. | Strojno rezanje asfalta. |  |  |  | m | 57 |  | 0
9. | Iskop asfalta sa utovarom i odvozom na zbrinjavanje. |  |  |  | m2 | 54 |  | 0
10. | Iskop miješanog materijala za izradu kofera mulde, sa utovarom i odvozom na deponij. Luk=61m. |  |  |  | m3 | 30.5 |  | 0
11. | Nabava doprema i ugradnja kamenog materijala 0/60mm za tampon mulde. |  |  |  | m3 | 28 |  | 0
12. | Izrada, doprema i ugradnja asfalta AC 16 surf debljine 6 cm u uvaljanom stanju, na mjestima izrade muldi. |  |  |  | m2 | 30.5 |  | 0
13. | Izrada, doprema i ugradnja asfalta AC 22 base debljine 6 cm u uvaljanom stanju, na mjestima zamjene asfalta. |  |  |  | m2 | 32 |  | 0
14. | Izrada uporišta za asfalt strojnim štemanjem klina. Uključeno čišćenje od otpadnog materijala. Spojevi na ceste, poklopci RO, slivničke rešetke. |  |  |  | m | 11.5 |  | 0
15. | Dobava materijala i izrada slivnika od betonskih cijevi DN 500 mm i ljž rešetke za teški promet. U cijeni sav materijal i rad. |  |  |  | kom | 1 |  | 0
16. | Dobava materijala i izrada spojeva slivnika (slivničkih veza) na kanalizaciju). Stavkom obuhvaćen iskop rova izrada betonske obloge od betona C16/20, i polaganje PVC-UKC cijevi DN 200 mm, SN 8. |  |  |  | m | 2 |  | 0
|  | Ukupno: | [5 empty] | 0
|  | PDV 25% | [5 empty] | 0
|  | SVEUKUPNO | [5 empty] | 0
V. | Zavojna ulica
la=243,0 m', ša=3,0 m'
[5 empty] | jedinica mjere | količina | jedinična cijena | ukupno kn
1. | Strojno porezivanje i planiranje bankina. |  |  |  | m' | 486 |  | 0
2. | Izravnanje postojećeg kolnika ceste bitumeniziranom kamenom sitneži AC 16 surf, predviđena količina 50kg/m2. |  |  |  | t | 37.5 |  | 0
3. | Strojno čišćenje i špricanje asfalta bitumenskom emulzijom. |  |  |  | m2 | 795 |  | 0
4. | Izrada, doprema i ugradnja asfalta AC 11 surf debljine 4 cm u uvaljanom stanju. |  |  |  | m2 | 795 |  | 0
5. | Podizanje poklopaca šahtova i slivnika na trasi, na visinu budućeg kolnika asfalta, uključeni svi radovi i materijal. |  |  |  | kom | 3 |  | 0
6. | Izrada bankina širine do 0,50 m od šljunčano –zemljanog materijala. U cijenu uračunato valjanje. |  |  |  | m' | 486 |  | 0
7. | Strojno rezanje asfalta. |  |  |  | m | 37 |  | 0
8. | Iskop asfalta sa utovarom i odvozom na zbrinjavanje. |  |  |  | m2 | 5 |  | 0
9. | Iskop miješanog materijala za izradu kofera mulde, sa utovarom i odvozom na deponij. Luk=155m. |  |  |  | m3 | 77.5 |  | 0
10. | Nabava doprema i ugradnja kamenog materijala 0/60mm za tampon mulde. |  |  |  | m3 | 72 |  | 0
11. | Izrada, doprema i ugradnja asfalta AC 16 surf debljine 6 cm u uvaljanom stanju, na mjestima izrade muldi. |  |  |  | m2 | 77.5 |  | 0
12. | Izrada, doprema i ugradnja asfalta AC 22 base debljine 6 cm u uvaljanom stanju, na mjestima zamjene asfalta. |  |  |  | m2 | 5 |  | 0
13. | Izrada uporišta za asfalt strojnim štemanjem klina. Uključeno čišćenje od otpadnog materijala. Spojevi na ceste, poklopci RO, slivničke rešetke. |  |  |  | m | 19 |  | 0
14. | Dobava materijala i izrada slivnika od betonskih cijevi DN 500 mm i ljž rešetke za teški promet. U cijeni sav materijal i rad. |  |  |  | kom | 2 |  | 0
15. | Dobava materijala i izrada spojeva slivnika (slivničkih veza) na kanalizaciju). Stavkom obuhvaćen iskop rova izrada betonske obloge od betona C16/20, i polaganje PVC-UKC cijevi DN 200 mm, SN 8. |  |  |  | m | 9 |  | 0
|  | Ukupno: | [5 empty] | 0
|  | PDV 25% | [5 empty] | 0
|  | SVEUKUPNO | [5 empty] | 0
VI. | Zagorska ulica
la=358,0 m', ša=3,0 m'
[5 empty] | jedinica mjere | količina | jedinična cijena | ukupno kn
1. | Strojno porezivanje i planiranje bankina. |  |  |  | m' | 716 |  | 0
2. | Izravnanje postojećeg kolnika ceste bitumeniziranom kamenom sitneži AC 16 surf, predviđena količina 50kg/m2. |  |  |  | t | 50 |  | 0
3. | Strojno čišćenje i špricanje asfalta bitumenskom emulzijom. |  |  |  | m2 | 1100 |  | 0
4. | Izrada, doprema i ugradnja asfalta AC 11 surf debljine 4 cm u uvaljanom stanju. |  |  |  | m2 | 1100 |  | 0
5. | Podizanje poklopaca šahtova i slivnika na trasi, na visinu budućeg kolnika asfalta, uključeni svi radovi i materijal. |  |  |  | kom | 9 |  | 0
6. | Izrada bankina širine do 0,50 m od šljunčano –zemljanog materijala. U cijenu uračunato valjanje. |  |  |  | m' | 716 |  | 0
7. | Izravnanje postojećeg kolnika ceste bitumeniziranom kamenom sitneži AC 11 surf mm, predviđena količina 25kg/m2. |  |  |  | t | 2.55 |  | 0
8. | Strojno rezanje asfalta. |  |  |  | m | 10 |  | 0
9. | Iskop asfalta sa utovarom i odvozom na zbrinjavanje. |  |  |  | m2 | 4 |  | 0
10. | Iskop miješanog materijala za izradu kofera mulde, sa utovarom i odvozom na deponij. Luk=80m. |  |  |  | m3 | 40 |  | 0
11. | Nabava doprema i ugradnja kamenog materijala 0/60mm za tampon mulde. |  |  |  | m3 | 36 |  | 0
12. | Izrada, doprema i ugradnja asfalta AC 16 surf debljine 6 cm u uvaljanom stanju, na mjestima izrade muldi. |  |  |  | m2 | 40 |  | 0
13. | Izrada, doprema i ugradnja asfalta AC 22 base debljine 6 cm u uvaljanom stanju, na mjestima zamjene asfalta. |  |  |  | m2 | 4 |  | 0
14. | Izrada uporišta za asfalt strojnim štemanjem klina. Uključeno čišćenje od otpadnog materijala. Spojevi na ceste, poklopci RO, slivničke rešetke. |  |  |  | m | 5 |  | 0
15. | Dobava materijala i izrada slivnika od betonskih cijevi DN 500 mm i ljž rešetke za teški promet. U cijeni sav materijal i rad. |  |  |  | kom | 1 |  | 0
16. | Dobava materijala i izrada spojeva slivnika (slivničkih veza) na kanalizaciju). Stavkom obuhvaćen iskop rova izrada betonske obloge od betona C16/20, i polaganje PVC-UKC cijevi DN 200 mm, SN 8. |  |  |  | m | 2 |  | 0
|  | Ukupno: | [5 empty] | 0
|  | PDV 25% | [5 empty] | 0
|  | SVEUKUPNO | [5 empty] | 0
VII. | ulica Zeleni dol - dionica od ul. Jezerski put do kbr. 57. i odvojci
la=570,0 m', ša=3,0-4,0 m'
[5 empty] | jedinica mjere | količina | jedinična cijena | ukupno kn
1. | Strojno porezivanje i planiranje bankina. |  |  |  | m' | 1140 |  | 0
2. | Izravnanje postojećeg kolnika ceste bitumeniziranom kamenom sitneži AC 16 surf, predviđena količina 50kg/m2. |  |  |  | t | 76 |  | 0
3. | Strojno čišćenje i špricanje asfalta bitumenskom emulzijom. |  |  |  | m2 | 2074 |  | 0
4. | Izrada, doprema i ugradnja asfalta AC 11 surf debljine 4 cm u uvaljanom stanju. |  |  |  | m2 | 2074 |  | 0
5. | Podizanje poklopaca šahtova i slivnika na trasi, na visinu budućeg kolnika asfalta, uključeni svi radovi i materijal. |  |  |  | kom | 11 |  | 0
6. | Dobava, doprema i ugradnja lijevano-željezne rešetke u betonskoj oblozi, širine 30 cm, za teški promet, sa spojem na postojeću oborinsku kanalizaciju. |  |  |  | m' | 3 |  | 0
7. | Izrada bankina širine do 0,50 m od šljunčano –zemljanog materijala. U cijenu uračunato valjanje. |  |  |  | m' | 1140 |  | 0
8. | Izravnanje postojećeg kolnika ceste bitumeniziranom kamenom sitneži AC 11 surf, predviđena količina 25kg/m2. |  |  |  | t | 24 |  | 0
9. | Strojno rezanje asfalta. |  |  |  | m | 30 |  | 0
10. | Iskop asfalta sa utovarom i odvozom na zbrinjavanje. |  |  |  | m2 | 54 |  | 0
11. | Iskop miješanog materijala za izradu kofera mulde, sa utovarom i odvozom na deponij. Luk=232m. |  |  |  | m3 | 116 |  | 0
12. | Nabava doprema i ugradnja kamenog materijala 0/60mm za tampon mulde. |  |  |  | m3 | 100 |  | 0
13. | Izrada, doprema i ugradnja asfalta AC 16 surf debljine 6 cm u uvaljanom stanju, na mjestima izrade muldi. |  |  |  | m2 | 116 |  | 0
14. | Izrada, doprema i ugradnja asfalta Ac 22 base debljine 6 cm u uvaljanom stanju, na mjestima zamjene asfalta. |  |  |  | m2 | 5 |  | 0
15. | Izrada uporišta za asfalt strojnim štemanjem klina. Uključeno čišćenje od otpadnog materijala. Spojevi na ceste, poklopci RO, slivničke rešetke. |  |  |  | m | 14 |  | 0
16. | Dobava materijala i izrada slivnika od betonskih cijevi DN 500 mm i ljž rešetke za teški promet. U cijeni sav materijal i rad. |  |  |  | kom | 1 |  | 0
17. | Dobava materijala i izrada spojeva slivnika (slivničkih veza) na kanalizaciju). Stavkom obuhvaćen iskop rova izrada betonske obloge od betona C16/20, i polaganje PVC-UKC cijevi DN 200 mm, SN 8. |  |  |  | m | 5 |  | 0
|  | Ukupno: | [5 empty] | 0
|  | PDV 25% | [5 empty] | 0
|  | SVEUKUPNO | [5 empty] | 0
VIII. | ulica Vatroslava Jagića - dio
la=200,0 m', ša=3,0-4,0 m'
[5 empty] | jedinica mjere | količina | jedinična cijena | ukupno kn
1. | Strojno porezivanje i planiranje bankina. |  |  |  | m' | 300 |  | 0
2. | Izravnanje postojećeg kolnika ceste bitumeniziranom kamenom sitneži AC 16 surf, predviđena količina 50kg/m2. |  |  |  | t | 0 |  | 0
3. | Strojno čišćenje i špricanje asfalta bitumenskom emulzijom. |  |  |  | m2 | 620 |  | 0
4. | Izrada, doprema i ugradnja asfalta Ac 11 surf debljine 4 cm u uvaljanom stanju. |  |  |  | m2 | 620 |  | 0
5. | Podizanje poklopaca šahtova i slivnika na trasi, na visinu budućeg kolnika asfalta, uključeni svi radovi i materijal. |  |  |  | kom | 3 |  | 0
6. | Dobava, doprema i ugradnja lijevano-željezne rešetke u betonskoj oblozi, širine 30 cm, za teški promet, sa spojem na postojeću oborinsku kanalizaciju. |  |  |  | m' | 4 |  | 0
7. | Izrada bankina širine do 0,50 m od šljunčano –zemljanog materijala. U cijenu uračunato valjanje. |  |  |  | m' | 300 |  | 0
8. | Izravnanje postojećeg kolnika ceste bitumeniziranom kamenom sitneži AC 11 surf, predviđena količina 25kg/m2. |  |  |  | t | 19 |  | 0
9. | Strojno rezanje asfalta. |  |  |  | m | 20 |  | 0
10. | Izrada uporišta za asfalt strojnim štemanjem klina. Uključeno čišćenje od otpadnog materijala. Spojevi na ceste, poklopci RO, slivničke rešetke. |  |  |  | m | 21 |  | 0
|  | Ukupno: | [5 empty] | 0
|  | PDV 25% | [5 empty] | 0
|  | SVEUKUPNO | [5 empty] | 0
IX. | ulica Matije Gupca
la=541,0 m', ša=3,0 m'
[5 empty] | jedinica mjere | količina | jedinična cijena | ukupno kn
1. | Strojno porezivanje i planiranje bankina. |  |  |  | m' | 1082 |  | 0
2. | Izravnanje postojećeg kolnika ceste bitumeniziranom kamenom sitneži AC 16 surf, predviđena količina 50kg/m2. |  |  |  | t | 62 |  | 0
3. | Strojno čišćenje i špricanje asfalta bitumenskom emulzijom. |  |  |  | m2 | 1800 |  | 0
4. | Izrada, doprema i ugradnja asfalta AC 11 surf debljine 4 cm u uvaljanom stanju. |  |  |  | m2 | 1800 |  | 0
5. | Podizanje poklopaca šahtova i slivnika na trasi, na visinu budućeg kolnika asfalta, uključeni svi radovi i materijal. |  |  |  | kom | 18 |  | 0
6. | Izrada bankina širine do 0,50 m od šljunčano –zemljanog materijala. U cijenu uračunato valjanje. |  |  |  | m' | 1082 |  | 0
7. | Izravnanje postojećeg kolnika ceste bitumeniziranom kamenom sitneži AC 11 surf, predviđena količina 25kg/m2. |  |  |  | t | 17 |  | 0
8. | Strojno rezanje asfalta. |  |  |  | m | 20 |  | 0
9. | Iskop asfalta sa utovarom i odvozom na zbrinjavanje. |  |  |  | m2 | 15 |  | 0
10. | Iskop miješanog materijala za izradu kofera mulde, sa utovarom i odvozom na deponij. Luk=147m. |  |  |  | m3 | 73.5 |  | 0
11. | Nabava doprema i ugradnja kamenog materijala 0/60mm za tampon mulde. |  |  |  | m3 | 68 |  | 0
12. | Izrada, doprema i ugradnja asfalta AC 16 surf debljine 6 cm u uvaljanom stanju, na mjestima izrade muldi. |  |  |  | m2 | 73.5 |  | 0
13. | Izrada, doprema i ugradnja asfalta AC 22 base debljine 6 cm u uvaljanom stanju, na mjestima zamjene asfalta. |  |  |  | m2 | 15 |  | 0
14. | Izrada uporišta za asfalt strojnim štemanjem klina. Uključeno čišćenje od otpadnog materijala. Spojevi na ceste, poklopci RO, slivničke rešetke. |  |  |  | m | 5 |  | 0
15. | Dobava materijala i postava betonskih rubnjaka 15/25 na beton C 16/20. |  |  |  | m | 5 |  | 0
|  | Ukupno: | [5 empty] | 0
|  | PDV 25% | [5 empty] | 0
|  | SVEUKUPNO | [5 empty] | 0
X. | Varaždinska ulica - odvojak prema IMI
la=92,0 m', ša=4-4,5 m'
[5 empty] | jedinica mjere | količina | jedinična cijena | ukupno kn
1. | Strojno porezivanje i planiranje bankina.
[5 empty] | m' | 152 |  | 0
2. | Izravnanje postojećeg kolnika ceste bitumeniziranom kamenom sitneži AC 16 surf, predviđena količina 50kg/m2.
[5 empty] | t | 13 |  | 0
3. | Strojno čišćenje i špricanje asfalta bitumenskom emulzijom.
[5 empty] | m2 | 403.25 |  | 0
4. | Izrada, doprema i ugradnja asfalta AC 11 surf debljine 4 cm u uvaljanom stanju.
[5 empty] | m2 | 403.25 |  | 0
5. | Podizanje poklopaca šahtova i slivnika na trasi, na visinu budućeg kolnika asfalta, uključeni svi radovi i materijal.
[5 empty] | kom | 3 |  | 0
6. | Izrada bankina širine do 0,50 m od šljunčano –zemljanog materijala. U cijenu uračunato valjanje.
[5 empty] | m' | 184 |  | 0
7. | Strojno rezanje asfalta. |  |  |  | m | 12 |  | 0
8. | Izrada uporišta za asfalt strojnim štemanjem klina. Uključeno čišćenje od otpadnog materijala. Spojevi na ceste, poklopci RO, slivničke rešetke. |  |  |  | m | 12 |  | 0
|  | Ukupno: | [5 empty] | 0
|  | PDV 25% | [5 empty] | 0
|  | SVEUKUPNO | [5 empty] | 0
XI. | spoj Frankopanska - R. Rajtera
la=160,0 m', ša=3,0 m'
[5 empty] | jedinica mjere | količina | jedinična cijena | ukupno kn
1. | Strojno porezivanje i planiranje bankina.
[5 empty] | m' | 320 |  | 0
2. | Izravnanje postojećeg kolnika ceste bitumeniziranom kamenom sitneži AC 16 surf, predviđena količina 50kg/m2.
[5 empty] | t | 26.3 |  | 0
3. | Strojno čišćenje i špricanje asfalta bitumenskom emulzijom.
[5 empty] | m2 | 525 |  | 0
4. | Izrada, doprema i ugradnja asfalta Ac 11 surf debljine 4 cm u uvaljanom stanju.
[5 empty] | m2 | 525 |  | 0
5. | Podizanje poklopaca šahtova i slivnika na trasi, na visinu budućeg kolnika asfalta, uključeni svi radovi i materijal.
[5 empty] | kom | 3 |  | 0
6. | Izrada bankina širine do 0,50 m od šljunčano –zemljanog materijala. U cijenu uračunato valjanje.
[5 empty] | m' | 320 |  | 0
7. | Strojno rezanje asfalta. |  |  |  | m | 8 |  | 0
8. | Izrada uporišta za asfalt strojnim štemanjem klina. Uključeno čišćenje od otpadnog materijala. Spojevi na ceste, poklopci RO, slivničke rešetke. |  |  |  | m | 8 |  | 0
9. | Iskop miješanog materijala za izradu kofera mulde, sa utovarom i odvozom na deponij. Luk=48m. |  |  |  | m3 | 24 |  | 0
10. | Nabava doprema i ugradnja kamenog materijala 0/60mm za tampon mulde. |  |  |  | m3 | 20 |  | 0
11. | Izrada, doprema i ugradnja asfalta AC 16 surf debljine 6 cm u uvaljanom stanju, na mjestima izrade muldi. |  |  |  | m2 | 24 |  | 0
|  | Ukupno: | [5 empty] | 0
|  | PDV 25% | [5 empty] | 0
|  | SVEUKUPNO | [5 empty] | 0
XII. | Ak. L. Šabana (Gajeva - vrtić)
la=297,0 m', ša=6,0 m'
[5 empty] | jedinica mjere | količina | jedinična cijena | ukupno kn
1. | Strojno porezivanje i planiranje bankina. |  |  |  | m' | 0 |  | 0
2. | Izravnanje postojećeg kolnika ceste bitumeniziranom kamenom sitneži AC 16 surf, predviđena količina 50kg/m2. |  |  |  | t | 45 |  | 0
3. | Strojno čišćenje i špricanje asfalta bitumenskom emulzijom. |  |  |  | m2 | 2300 |  | 0
4. | Izrada, doprema i ugradnja asfalta AC 11 surf debljine 4 cm u uvaljanom stanju. |  |  |  | m2 | 2300 |  | 0
5. | Podizanje poklopaca šahtova i slivnika na trasi, na visinu budućeg kolnika asfalta, uključeni svi radovi i materijal. |  |  |  | kom | 4 |  | 0
6. | Izrada bankina širine do 0,50 m od šljunčano –zemljanog materijala. U cijenu uračunato valjanje. |  |  |  | m' | 0 |  | 0
7. | Strojno rezanje asfalta. |  |  |  | m | 125 |  | 0
8. | Izrada uporišta za asfalt strojnim štemanjem klina. Uključeno čišćenje od otpadnog materijala. Spojevi na ceste, poklopci RO, slivničke rešetke. |  |  |  | m | 25 |  | 0
9. | Dobava materijala i izrada slivnika od betonskih cijevi DN 500 mm i ljž rešetke za teški promet. U cijeni sav materijal i rad. |  |  |  | kom | 4 |  | 0
10. | Dobava materijala i izrada spojeva slivnika (slivničkih veza) na kanalizaciju). Stavkom obuhvaćen iskop rova izrada betonske obloge od betona C16/20, i polaganje PVC-UKC cijevi DN 200 mm, SN 8. |  |  |  | m | 50 |  | 0
|  | Ukupno: | [5 empty] | 0
|  | PDV 25% | [5 empty] | 0
|  | SVEUKUPNO | [5 empty] | 0
XIII. | ul I. G. Kovačića - odvojak
la=50,0 m', ša=3,0 m'
[5 empty] | jedinica mjere | količina | jedinična cijena | ukupno kn
1. | Planiranje i porezivanje postojeće ceste grejderom.
[5 empty] | m2 | 164.5 |  | 0
2. | Strojni iskop miješanog materijala sa odvozom na deponiju.
[5 empty] | m3 | 15.995 |  | 0
3. | Dobava, doprema i ugradnja kamenog materijala za tamponski sloj debljine 15-20cm potrebne zbijenosti Me=60 MN/m2.
[5 empty] | m3 | 40 |  | 0
4. | Dobava, doprema i ugradnja nosivo-habajućeg sloja asfalta AC 16 surf debljine 6 cm u uvaljanom stanju.
[5 empty] | m2 | 150 |  | 0
5. | Izrada bankina širine do 0,50 m od šljunčano –zemljanog materijala. U cijenu uračunato valjanje.
[5 empty] | m' | 100 |  | 0
6. | Strojno rezanje asfalta. |  |  |  | m | 6 |  | 0
7. | Iskop asfalta sa utovarom i odvozom na zbrinjavanje. |  |  |  | m2 | 15 |  | 0
8. | Izrada, doprema i ugradnja asfalta AC 16 surf debljine 6 cm u uvaljanom stanju, na mjestima zamjene asfalta. |  |  |  | m2 | 15 |  | 0
|  | Ukupno: | [5 empty] | 0
|  | PDV 25% | [5 empty] | 0
|  | SVEUKUPNO | [5 empty] | 0
XIV. | spoj L. Šabana - V. Nazora -odvojak 1
la=85,0 m', ša=2,0 m'
[5 empty] | jedinica mjere | količina | jedinična cijena | ukupno kn
1. | Strojni iskop miješanog materijala sa odvozom na deponiju. |  |  |  | m3 | 227 |  | 0
2. | Dobava, doprema i ugradnja kamenog materijala za tamponski sloj debljine 40 cm potrebne zbijenosti Me=60 MN/m2. |  |  |  | m3 | 227 |  | 0
3. | Dobava, doprema i ugradnja nosivo-habajućeg sloja asfalta AC 16 surf debljine 6 cm u uvaljanom stanju. |  |  |  | m2 | 210 |  | 0
4. | Izrada bankina širine do 0,50 m od šljunčano –zemljanog materijala. U cijenu uračunato valjanje. |  |  |  | m' | 155 |  | 0
5. | Visinska korekcija poklopca RO kanalizacije. |  |  |  | kom | 1 |  | 0
6. | Visinska korekcija rubnjaka 15/25/100. |  |  |  | m | 6 |  | 0
7. | Strojno rezanje asfalta. |  |  |  | m | 6 |  | 0
|  | Ukupno: | [5 empty] | 0
|  | PDV 25% | [5 empty] | 0
|  | SVEUKUPNO | [5 empty] | 0
XV. | spoj L. Šabana - V. Nazora - odvojak 2
la=112,0 m', ša=2,0 - 2,70 m'
[5 empty] | jedinica mjere | količina | jedinična cijena | ukupno kn
1. | Strojni iskop miješanog materijala sa odvozom na deponiju. |  |  |  | m3 | 208 |  | 0
2. | Dobava, doprema i ugradnja kamenog materijala za tamponski sloj debljine 40 cm potrebne zbijenosti Me=60 MN/m2. |  |  |  | m3 | 208 |  | 0
3. | Dobava, doprema i ugradnja nosivo-habajućeg sloja asfalta AC 16 surf debljine 6,00 cm u uvaljanom stanju. |  |  |  | m2 | 300 |  | 0
4. | Izrada bankina širine do 0,50 m od šljunčano –zemljanog materijala. U cijenu uračunato valjanje. |  |  |  | m' | 184 |  | 0
5. | Visinska korekcija poklopca RO kanalizacije. |  |  |  | kom | 2 |  | 0
6. | Dobava materijala i postava rubnjaka 15/25 na beton C 16/20. |  |  |  | m | 12 |  | 0
7. | Strojno rezanje asfalta. |  |  |  | m | 2 |  | 0
|  | Ukupno: | [5 empty] | 0
|  | PDV 25% | [5 empty] | 0
|  | SVEUKUPNO | [5 empty] | 0
XVI. | spoj parkiralište - Osnovna škola
la=85,0 m', ša=3,0 m'
[5 empty] | jedinica mjere | količina | jedinična cijena | ukupno kn
1. | Planiranje i porezivanje postojeće ceste grejderom. |  |  |  | m2 | 210 |  | 0
2. | Strojni iskop miješanog materijala sa odvozom na deponiju. |  |  |  | m3 | 68 |  | 0
3. | Dobava, doprema i ugradnja kamenog materijala za tamponski sloj debljine 15 cm, na već postojećoj cesti i 40 cm na dograđenom dijelu, potrebne zbijenosti Me=60 MN/m2. |  |  |  | m3 | 86 |  | 0
4. | Dobava, doprema i ugradnja nosivo-habajućeg sloja asfalta AC 16 surf debljine 6,00 cm u uvaljanom stanju. |  |  |  | m2 | 265 |  | 0
5. | Izrada bankina širine do 0,50 m od šljunčano –zemljanog materijala. U cijenu uračunato valjanje. |  |  |  | m' | 170 |  | 0
6. | Strojno rezanje asfalta. |  |  |  | m | 10 |  | 0
|  | Ukupno: | [5 empty] | 0
|  | PDV 25% | [5 empty] | 0
|  | SVEUKUPNO | [5 empty] | 0
XVII. | ul. P. Preradovića - dionica od LJ. Gaja do I.G.Kovačića (D35)
la=260,0 m', ša=5,0 m'
S A D R Ž A J:
I | PRIPREMNI RADOVI
II | ZEMLJANI RADOVI - DONJI POSTROJ
III | CESTOVNA ODVODNJA
IV | GORNJI POSTROJ
V | PROMETNA SIGNALIZACIJA
VI | OSTALI RADOVI
[5 empty] | jedinica mjere | količina | jedinična cijena | ukupno kn
I | PRIPREMNI RADOVI
1. | Iskolčenje profila i točaka s osiguranjem i obilježavanjem istih za sve faze izvođenja radova. U cijenu ulazi sav potreban materijal i radna snaga. |  |  |  | m' | 260 |  | 0
2. | Iskolčenje postojećih instalacija od strane vlasnika instalacija s utvrđivanjem položaja i dubina. Za sve instalacije potrebno je ishoditi odobrenja i suglasnosti vezano za izvođenje radova i zaštitu instalacija.
| Na lokaciji se nalaze instalacije kanalizacije, vodovoda, instalacije tk, plina, el. struje prema prikazu kojeg daje svaki vlasnik instalacija, ili ih detektira na licu mjesta. |  |  |  | m' | 260 |  | 0
3. | Iskop kontrolnih prokopa vezano za potrebu utvrđivanja položaja i dubina instalacija.
Ovaj rad utvrđuje nadzorni inženjer na licu mjesta, a odnosi se na mjesta gdje se radi o nejasnoći glede podzemnih instalacija. Kontrolni prokopi provode se uz nazočnost ovlaštene osobe za pojedinu vrstu instalacija.
Radove izvesti u svemu prema Zakonu o zaštiti na radu uz napomenu da se radovi izvode uz prometnu cestu.
Na lokaciji se nalaze instalacije kanalizacije, vodovoda, instalacije tk, plina, el. struje prema prikazu kojeg daje svaki vlasnik instalacija, ili ih detektira na licu mjesta.
| Ovu stavku obračunati prema količini otkopanog i odvezenog tla na mjesnu deponiju. |  |  |  | m3 | 5 |  | 0
4. | Čišćenje terena u pojasu građenja od raslinja, građevinskog otpada s rušenjem ograda, raznih betonskih elemenata, prometnih znakova, oznaka, reklamnih tabli i drugih elemenata koji smetaju. Utovar i odvoz na mjesnu deponiju ili deponirati sa strane za ponovno postavljanje. Obračun po m3 zbrinutog materijala. Odrediti na licu mjesta. |  |  |  | m3 | 1 |  | 0
5. | Osiguranje radilišta i radova prometnim znakovima i oznakama, samostojećim rampama i svjetlosnim signalima koji su vidljivi danju i noću.
Izrada privremene regulacije prometa dok traju radovi na način da se preusmjerava prometni tok i da se promet kanalizira naizmjeničnim propuštanjem vozila.
| Uključena izrada crteža privremene regulacije prometa s odobrenjem nadležnih upravnih tijela. Uključen sav potreban materijal i radna snaga na izradi, postavljanju i provedbi privremene regulacije prometa. |  |  |  | paušal |  |  | 0
6. | Izmicanje postojećih instalacija ili vodova kao i zaštita postojećih instalacija prema traženju vlasnika pojedinih instalacija. Ovu stavku utvrđuje nadzorni inženjer na licu mjesta prema stvarnoj potrebi. Treba se izvesti koordinirano s drugim radovima. Uključena i eventualno potrebna tehnička dokumentacija. |  |  |  | paušal |  |  | 0
| UKUPNO: | [6 empty] | 0
II | ZEMLJANI RADOVI - DONJI POSTROJ
1. | Iskop humusa debljine 20-30 cm do zdravog temeljnog tla (samo interventno).
Široki iskop tla “C" kategorije i postojećeg terena za novu konstrukciju prema projektu. Uključen iskop postojeće asfaltne i betonske konstrukcije i svih elemenata koji smetaju (samo interventno).
Iskopani materijal (humus i zdrava zemlja) se djelomično deponira sa strane za ponovnu upotrebu, ili za odvoz ako se višak materijala treba odvesti u zeleni pojas uz cestu ili terenske depresije.
U cijenu uključen sav rad kao i potrebna sredstva za izradu iskopa.
Uključen i ručni iskop kod instalacija, okana i objekata.
Uključeno obavezno rezanje postojećeg asfalta strojno uzduž ruba kolnika i poprečno na kolnik.
Otkopani šljunak upotrijebiti za nosivi nasip nove konstrukcije.
Obračun po m3 iskopanog tla u sraslom stanju.
| HRN U.E1.010 |  |  |  | m3 | 10 |  | 0
| Otkop, utovar i odvoz rušenog asfalta te zbrinjavanje asfaltnog otpada. |  |  |  | m2 | 10 |  | 0
2. | Prijevoz iskopanog tla. Utovar i odvoz na zeleni pojas ceste, na parcele, u terenske depresije ili na mjesnu deponirku na udaljenosti od 5 km. Obračun po m3 odvezenog i zbrinutog materijala u sraslom stanju. |  |  |  | m3 | 10 |  | 0
3. | Planiranje i profiliranje posteljice na potrebnu ravnost i nagibe (min 3-4%). Mehanička stabilizacija posteljice (CBR min 5-8%). Isto se odnosi na postojeću izvedenu tucaničku podlogu s tim da je potrebna zbijenost Me min=50 MN/m2.
HRN U.E1.010
| HRN U.E8.010 |  |  |  | m2 | 1650 |  | 0
4. | Izrada zelenih površina i bankina, dobavom i ugradbom rastresitog humusnog tla iz otkopa ili pozajmišta. Debljina sloja 15- 20 cm. Uključeni svi radovi i materijal, te usitnjavanje tla, sijanje travne smjese 3 dag po m2, ježenje, valjanje, vlaženje i održavanje do nicanja travnjaka.
| Obračun po m2 zatravljene površine. |  |  |  | m2 | 250 |  | 0
| UKUPNO: | [6 empty] | 0
III | CESTOVNA ODVODNJA
1. | Postava tvrdopolietilenskih cijevi ili polucijevi profila 16 cm za zaštitu postojećih instalacija ili za osiguranje prolaza za buduće instalacije po potrebi tehnologije upravljanja prometom.
| Uključen sav materijal i radna snaga. |  |  |  | m' | 15 |  | 0
2. | Rušenje postojećih poklopaca, rešetki i pokrovnih kapa te betoniranje na visinu novog uređenja površina +,- 20 cm, izradom betonskog okvira betonom C25/30 u oplati. Uključeno popravak i čišćenje okna ili slivnika do pune funkcionalnost. |  |  |  | kom | 9 |  | 0
| UKUPNO: | [6 empty] | 0
IV | GORNJI POSTROJ
1. | Ispitivanje zbijenosti postojećeg izvedenog donjeg nosivog sloja (tampona) kružnom pločom na svakih 500 m2 površine. Potreban Me min 50 MN/m2. U slučaju nepovoljnih rezultata kontaktirati projektanta i naručiti izvedbenu tehničku dokumentaciju. |  |  |  | proba | 5 |  | 0
2. | Dobava šljunčanog ili tucaničkog materijala 0/63 mm kvalitetnog sastava HRN U.B1.018, te ugradba za donji nosivi sloj (tampon) u debljini 25 cm na kolnim površinama.
Potrebna zbijenost Me min=100 MN/m2 za kolnik i Me min=60 MN/m2 za staze.
HRN U.B1.046
HRN U.E9.020
HRN U.E9.022
| Obračun po m3 izvedenog tampona. |  |  |  | m3 | 455 |  | 0
3. | Izrada, dobava i ugradba bitumenizirane drobljene kamene sitneži Ac 22 base za donji nosivi sloj asfalta u debljini 7 cm na kolnim površinama i 5 cm na hodnim površinama, u uvaljanom stanju.
HRN U.E9.021
| AC 22 base d = 7 cm |  |  |  | m2 | 1350 |  | 0
4. | Čišćenje asfaltne konstrukcije, te štrcanje bitumenskom emulzijom na mjestima spojeva i presvlačenja asfaltbetonom.
| HRN U.M3.020 |  |  |  | m2 | 15 |  | 0
| UKUPNO: | [6 empty] | 0
V | PROMETNA SIGNALIZACIJA
1. | Izrada, dobava i postava novih prometnih znakova na aluminijskim ili pocinčanim stupovima u betonskom temelju.
Prometni znakovi izrađeni i postavljeni u svemu prema “Pravilniku o prometnim znakovima, signalizaciji i opremi na cestama” NN broj 33/05, 64/05, 155/05, i pripadnim normama.
Znakovi (table) trebaju imati aluminijski okvir i (prema Pravilniku) neki znakovi retroreflektirajuću foliju.
Pozicije znakova date su na situaciji.
| osmorokut 2r=60 cm (znak B02) |  |  |  | kom | 3 |  | 0
| krug 60 cm (znak B51) |  |  |  | kom | 1 |  | 0
| krug 60 cm (znak B28) |  |  |  | kom | 2 |  | 0
| kvadrat 60x60 cm (znak C02) |  |  |  | kom | 3 |  | 0
2. | Premještanje postojećih prometnih znakova prema potrebi novouređenih površina |  |  |  | kom | 1 |  | 0
3. | Izvlačenje reflektirajućih crta i oznaka na kolniku.
| bijela crta širine 15 cm (H01, H02, H03) |  |  |  | m' | 260 |  | 0
| stop crte i crte pravo prvenstva š 50cm (H11, H12) |  |  |  | m' | 20 |  | 0
| zebre širine 3,0 m (H18, H19) |  |  |  | m2 | 24 |  | 0
| horizontalno iscrtavanje na kolniku (H29) |  |  |  | m2 | 15 |  | 0
| oznake ''STOP'' (H38) |  |  |  | kom | 3 |  | 0
| UKUPNO: | [6 empty] | 0
VI | OSTALI RADOVI
1. | Izgradnja ili uređenje kolnih površina (priključaka ulica, prilaza, prokopa i drugo) asfaltnom konstrukcijom (tampon d=30-40 cm, asfalti 7+4 cm) radi uređenja prilaza na cestu i parcelama do nivoa zatečenog stanja. Uređenje dijelova kolničke konstrukcije koja nije obuhvaćena iskazom masa. Sanacija prokopa radi iskopa konstrukcije. Uključeni i zemljani radovi. Odrediti na licu mjesta.
| asfaltna konstrukcija |  |  |  | m2 | 25 |  | 0
| tucanička konstrukcija d=20-30 cm. |  |  |  | m2 | 20 |  | 0
| UKUPNO: | [6 empty] | 0
REKAPITULACIJA TROŠKOVA
SADRŽAJ:
I | PRIPREMNI RADOVI | [6 empty] | 0
II | ZEMLJANI RADOVI - DONJI POSTROJ | [6 empty] | 0
III | CESTOVNA ODVODNJA | [6 empty] | 0
IV | GORNJI POSTROJ | [6 empty] | 0
V | PROMETNA SIGNALIZACIJA | [6 empty] | 0
VI | OSTALI RADOVI | [6 empty] | 0
0
0
0
UKUPNO MO IVANEC (I.-XVII.)
0
0
0
MO SALINOVEC
XVIII. | NC 1-02 i NC 2-225 - dijelovi (Graheki) i odvojci do kbr. 102 i do kbr. 127a
la=1.835,0 m', ša=2,5-3,0 m'
[5 empty] | jedinica mjere | količina | jedinična cijena | ukupno kn
1. | Strojno porezivanje i planiranje bankina. |  |  |  | m' | 3180 |  | 0
2. | Izravnanje postojećeg kolnika ceste bitumeniziranom kamenom sitneži AC 16 surf, predviđena količina 50kg/m2. |  |  |  | t | 120 |  | 0
3. | Strojno čišćenje i špricanje asfalta bitumenskom emulzijom. |  |  |  | m2 | 3600 |  | 0
4. | Izrada, doprema i ugradnja asfalta Ac 11 surf debljine 4 cm u uvaljanom stanju. |  |  |  | m2 | 3600 |  | 0
5. | Izrada bankina širine do 0,50 m od šljunčano –zemljanog materijala. U cijenu uračunato valjanje. |  |  |  | m' | 3180 |  | 0
6. | Izravnanje postojećeg kolnika ceste bitumeniziranom kamenom sitneži AC 11 surf, predviđena količina 25kg/m2. |  |  |  | t | 13 |  | 0
7. | Strojno rezanje asfalta. |  |  |  | m | 45 |  | 0
8. | Iskop asfalta sa utovarom i odvozom na zbrinjavanje. |  |  |  | m2 | 20 |  | 0
9. | Iskop miješanog materijala za izradu kofera mulde, sa utovarom i odvozom na deponij. Luk=552m. |  |  |  | m3 | 276 |  | 0
10. | Nabava doprema i ugradnja kamenog materijala 0/60mm za tampon mulde. |  |  |  | m3 | 240 |  | 0
11. | Izrada, doprema i ugradnja asfalta Ac 16 surf debljine 6 cm u uvaljanom stanju, na mjestima izrade muldi. |  |  |  | m2 | 276 |  | 0
12. | Izrada, doprema i ugradnja asfalta AC 22 base debljine 6 cm u uvaljanom stanju, na mjestima zamjene asfalta. |  |  |  | m2 | 20 |  | 0
13. | Izrada uporišta za asfalt strojnim štemanjem klina. Uključeno čišćenje od otpadnog materijala. Spojevi na ceste, poklopci RO, slivničke rešetke. |  |  |  | m | 50 |  | 0
14. | Dobava, doprema i ugradnja kamenog materijala za tamponski sloj debljine 20 cm potrebne zbijenosti Me=60 MN/m2. |  |  |  | m3 | 45 |  | 0
15. | Dobava, doprema i ugradnja nosivo-habajućeg sloja asfalta BNHS 0/16 debljine 6,00 cm u uvaljanom stanju. Odvojci L=65m' i 50m'. |  |  |  | m2 | 320 |  | 0
|  | Ukupno: | [5 empty] | 0
|  | PDV 25% | [5 empty] | 0
|  | SVEUKUPNO | [5 empty] | 0
MO ŠKRILJEVEC
XIX. | odvojak Kolar
la=145,0 m', ša=2,7,0 m'
[5 empty] | jedinica mjere | količina | jedinična cijena | ukupno kn
1. | Planiranje i porezivanje postojeće ceste grejderom.
[5 empty] | m2 | 507.5 |  | 0
,
2. | Dobava, doprema i ugradnja kamenog materijala za tamponski sloj debljine 20 cm potrebne zbijenosti Me=60 MN/m2.
[5 empty] | m3 | 101.5 |  | 0
4. | Dobava, doprema i ugradnja nosivo-habajućeg sloja asfalta AC 16 surf debljine 6,00 cm u uvaljanom stanju.
[5 empty] | m2 | 400 |  | 0
5. | Izrada bankina širine do 0,50 m od šljunčano –zemljanog materijala. U cijenu uračunato valjanje.
[5 empty] | m' | 290 |  | 0
|  | Ukupno: | [5 empty] | 0
|  | PDV 25% | [5 empty] | 0
|  | SVEUKUPNO | [5 empty] | 0
MO PRIGOREC
XX. | odvojak Štefanko
la=95,0 m', ša=2,5 m'
[5 empty] | jedinica mjere | količina | jedinična cijena | ukupno kn
1. | Planiranje i porezivanje postojeće ceste grejderom.
[5 empty] | m2 | 300 |  | 0
,
2. | Dobava, doprema i ugradnja kamenog materijala za tamponski sloj debljine 25 cm potrebne zbijenosti Me=60 MN/m2.
[5 empty] | m3 | 85 |  | 0
4. | Dobava, doprema i ugradnja nosivo-habajućeg sloja asfalta AC 16 surf debljine 6,00 cm u uvaljanom stanju.
[5 empty] | m2 | 245 |  | 0
5. | Izrada bankina širine do 0,50 m od šljunčano –zemljanog materijala. U cijenu uračunato valjanje.
[5 empty] | m' | 190 |  | 0
|  | Ukupno: | [5 empty] | 0
|  | PDV 25% | [5 empty] | 0
|  | SVEUKUPNO | [5 empty] | 0
MO VUGLOVEC
XXI. | odvojak od kapelice do šume
la=400,0 m', ša=2,5 m'
[5 empty] | jedinica mjere | količina | jedinična cijena | ukupno kn
1. | Strojno porezivanje i planiranje bankina.
[5 empty] | m' | 752 |  | 0
2. | Izravnanje postojećeg kolnika ceste bitumeniziranom kamenom sitneži 0/16 mm, predviđena količina 75kg/m2.
[5 empty] | t | 64.5 |  | 0
3. | Strojno čišćenje i špricanje asfalta bitumenskom emulzijom.
[5 empty] | m2 | 860 |  | 0
4. | Izrada, doprema i ugradnja asfalta 0/11 debljine 4 cm u uvaljanom stanju.
[5 empty] | m2 | 860 |  | 0
5. | Dobava, doprema i ugradnja kamenog materijala za tamponski sloj debljine 10-15cm potrebne zbijenosti Me min=60 MN/m2.
[5 empty] | m3 | 104 |  | 0
6. | Dobava, doprema i ugradnja nosivo-habajućeg sloja asfalta AC 16 surf debljine 6,00 cm u uvaljanom stanju.
[5 empty] | m2 | 330 |  | 0
7. | Izrada bankina širine do 0,50 m od šljunčano –zemljanog materijala. U cijenu uračunato valjanje.
[5 empty] | m' | 526 |  | 0
|  | Ukupno: | [5 empty] | 0
|  | PDV 25% | [5 empty] | 0
|  | SVEUKUPNO | [5 empty] | 0
REKAPITULACIJA
vrijednost
[6 empty] | duljina m' |  | radova kn
bez PDV-a
I. | MO IVANEC |  |  |  |  | 4591 |  | 0
II. | MO SALINOVEC |  |  |  |  | 1835 |  | 0
III. | MO ŠKRILJEVEC |  |  |  |  | 145 |  | 0
IV. | MO PRIGOREC |  |  |  |  | 95 |  | 0
V. | MO VUGLOVEC |  |  |  |  | 400 |  | 0
|  |  |  | Ukupno: |  | 7066 |  | 0
[7 empty] | PDV 25% | 0
[6 empty] | SVEUKUPNO: |  | 0