## NC troškovnik 1
PROGRAM NC 2019.
TROŠKOVNICI ZA ASFALTIRANJE NERAZVRSTANIH CESTA
NA PODRUČJU GRADA IVANCA
Napomena
Radove izvoditi u skladu sa Općim tehničkim uvjetima za radove na cestama, Zagreb,2001. i Tehničkim uvjetima za asfaltne kolnike, Zagreb, 2015.
REKAPITULACIJA
[6 empty] | vrijednost |  | vrijednost
[6 empty] | radova kn |  | radova kn
[6 empty] | bez PDV-a |  | sa PDV-om
I. | MO IVANEC |  |  |  |  | 0 |  | 0
II. | MO Ivanečki Vrhovec |  |  |  |  | 0 |  | 0
III. | MO Margečan |  |  |  |  | 0 |  | 0
IV. | MO PRIGOREC |  |  |  |  | 0 |  | 0
V. | MO Radovan |  |  |  |  | 0 |  | 0
VI. | MO Cerje Tužno |  |  |  |  | 0 |  | 0
VII. | MO LUKAVEC |  |  |  |  | 0 |  | 0
VIII. | MO Gačice |  |  |  |  | 0 |  | 0
IX. | MO Stažnjevec |  |  |  |  | 0 |  | 0
X. | MO Horvatsko |  |  |  |  | 0 |  | 0
XI. | MO Ribić Breg |  |  |  |  | 0 |  | 0
XII. | MO Jerovec |  |  |  |  | 0 |  | 0
|  |  |  | SVEUKUPNO: |  | 0 |  | 0
Zasebni troškovnici:
MO Ivanec - ulica Ljudevita Gaja
| Lj. Gaja - cesta - TROŠKOVNIK 2 |  |  |  |  | 0 |  | 0
| LJ. Gaja - parkiralište - TROŠKOVNIK 3 |  |  |  |  | 0 |  | 0
|  |  |  | Sveukupno NC |  | 0 |  | 0
MO IVANEC
spoj L. Šabana - V. Nazora - odvojak 2
la=112,0 m', ša=2,0 - 2,70 m'
[5 empty] | jedinica mjere | količina | jedinična cijena | ukupno kn
1. | Strojni iskop miješanog materijala sa odvozom na deponiju. |  |  |  | m3 | 208 |  | 0
2. | Dobava, doprema i ugradnja kamenog materijala za tamponski sloj debljine 40 cm potrebne zbijenosti Me=60 MN/m2. |  |  |  | m3 | 208 |  | 0
3. | Dobava, doprema i ugradnja nosivo-habajućeg sloja asfalta AC 16 surf debljine 6,00 cm u uvaljanom stanju. |  |  |  | m2 | 300 |  | 0
4. | Izrada bankina širine do 0,50 m od šljunčano –zemljanog materijala. U cijenu uračunato valjanje. |  |  |  | m' | 184 |  | 0
5. | Visinska korekcija poklopca RO kanalizacije. |  |  |  | kom | 2 |  | 0
6. | Dobava materijala i postava rubnjaka 15/25 na beton C 16/20. |  |  |  | m | 12 |  | 0
7. | Strojno rezanje asfalta. |  |  |  | m | 2 |  | 0
|  | Ukupno: | [5 empty] | 0
|  | PDV 25% | [5 empty] | 0
|  | SVEUKUPNO | [5 empty] | 0
Garaže Šabanova - uređenje parkirališta
la=26+41 m
[5 empty] | jedinica mjere | količina | jedinična cijena | ukupno kn
1. | Strojni iskop miješanog materijala, sa odvozom na deponiju, ili odlaganjem i planiranjem u lokalne depresije terena. |  |  |  | m3 | 230 |  | 0
2. | Dobava, doprema i ugradnja kamenog materijala za tamponski sloj debljine 10-20cm potrebne zbijenosti Me=60 MN/m2. |  |  |  | m3 | 255 |  | 0
3. | Dobava, doprema i ugradnja nosivo-habajućeg sloja asfalta AC 16 debljine 6,00 cm u uvaljanom stanju. |  |  |  | m2 | 488 |  | 0
4. | Izrada bankina širine do 0,50 m od šljunčano –zemljanog materijala. U cijenu uračunato valjanje. |  |  |  | m' | 52 |  | 0
5. | Dobava rubnjaka, te postava na betonsku podlogu C16/20 s 0,07 m3 betona po m' rubnjaka. |  |  |  | m' | 136 |  | 0
- Rubnjaci 8/20 cm
6. | Dobava materijala i izrada stepenica betonom C 25/30. širina gazišta 30 cm, širine 1,2 m,. Uključeni svi radovi i materijal.
| beton C 25/30 |  |  |  | m3 | 0.8 |  | 0
| armatura |  |  |  | kg | 70 |  | 0
7. | Dobava i postava travnih rešetki 60/40/8 na kulir 3-4 cm debljine. |  |  |  | m2 | 150 |  | 0
8. | Dobava i postava betonskih kanalica 20/50 na beton C16/20. |  |  |  | m | 62 |  | 0
9. | Dobava materijala i izrada slivnika od betonskih cijevi fi 500 mm sa ljž rešetkom 400/400 mm 250 kN nosivosti. |  |  |  | kom | 3 |  | 0
10. | Dobava materijala i izrada slivničkih veza DN 200 mm, SN 8, od PVC-UKC cijevi. Uključiti sve fazonske komade, proboje i zemljane radove. Cijevi potrebno obložiti pijeskom. |  |  |  | m | 60 |  | 0
11. | Izrada horizontalne signalizacije. 20 P.M. i STOP crta. |  |  |  | kpl | 1 |  | 0
12. | Vertikalna signalizacija. Znak STOP i PARKIRALIŠTE |  |  |  | kom | 2 |  | 0
|  | Ukupno: | [5 empty] | 0
|  | PDV 25% | [5 empty] | 0
|  | SVEUKUPNO | [5 empty] | 0
Frankopanska ulica - potporni zid
[5 empty] | jedinica mjere | količina | jedinična cijena | ukupno kn
1. | Iskop pokosa i temelja potpornog zida sa utovarom i odvozom na deponij.
[5 empty] | m3 | 72 |  | 0
2. | Dobava i ugradnja drenažnog kamenog materijala iza zida.
[5 empty] | m3 | 16 |  | 0
3. | Izrada nepropusne krovine od materijala iz iskopa temelja, iza krune zida, a iznad drenažnog zasipa.
[5 empty] | m3 | 8 |  | 0
4. | Dobava materijala i postava PVC cijevi fi 75 mm na razmacima od 50 cm - procjednice. Procjednice se ugrađuju cca 10 cm iznad kote uređenog tla ispred lica zida.
[5 empty] | kom | 26 |  | 0
5. | Dobava materijala i ugradnja drenažne cijevi fi 100 mm, iza zida sa spojem u kanalizaciju.
[5 empty] | m | 36 |  | 0
6. | Betoniranje temelja zida u zemlji, 0,6x1,2 m.
| beton C 25/30 |  |  |  | m3 | 26 |  | 0
armatura - zasebna stavka
7. | Betoniranje zida, 1,2 x 0,25.
| beton C 25/30 |  |  |  | m3 | 11 |  | 0
| dvostrana glatka oplata |  |  |  | m2 | 86 |  | 0
armatura - zasebna stavka
8. | Izrada spoja sa postojećim zidom - ankeriranje
[5 empty] | kpl | 2 |  | 0
9. | Dobava i ugradnja armature. Vertikalne nosive šipke fi 14mm, savijene u L u temelju. Q-mreža Q335 u donjoj zoni temelja i u obje zone zida,a vezane na šipke fi 14mm. Na vrhu zida povezati sa U vilicama fi 10 mm.
[5 empty] | kg | 1800 |  | 0
10. | Dobava materijala i izrada zaštitne ograde na kruni zida. Visina ograde 1,5 m.
[5 empty] | m | 36 |  | 0
11. | Rezanje asfalta
[5 empty] | m | 38 |  | 0
12. | Iskop asfalta sa utovarom i odvozom na zbrinjavanje.
[5 empty] | m3 | 6 |  | 0
13. | Dobava materijala i asfaltiranje AC 16 surf, debljine 6,00 cm u uvaljanom stanju.
[5 empty] | m2 | 36 |  | 0
14. | Dobava materijala i izrada slivnika sa lž rešetkom 250 kN nosivosti sa spojem na kanalizaciju.
[5 empty] | kom | 1 |  | 0
|  | Ukupno: | [5 empty] | 0
|  | PDV 25% | [5 empty] | 0
|  | SVEUKUPNO | [5 empty] | 0
| MO IVANEC - ukupno | [6 empty] | 0
MO Ivanečki Vrhovec
Poje
la=75,0 m', ša=2,7 m'
[5 empty] | jedinica mjere | količina | jedinična cijena | ukupno kn
1. | Strojno porezivanje i planiranje bankina. |  |  |  | m' | 150 |  | 0
2. | Izravnanje postojećeg kolnika ceste bitumeniziranom kamenom sitneži AC 16 surf, predviđena količina 50kg/m2. |  |  |  | t | 10 |  | 0
3. | Strojno čišćenje i špricanje asfalta bitumenskom emulzijom. |  |  |  | m2 | 210 |  | 0
4. | Izrada, doprema i ugradnja asfalta AC 11 surf debljine 4 cm u uvaljanom stanju. |  |  |  | m2 | 210 |  | 0
5. | Izrada bankina širine do 0,50 m od šljunčano –zemljanog materijala. U cijenu uračunato valjanje. |  |  |  | m' | 150 |  | 0
6. | Izravnanje postojećeg kolnika ceste bitumeniziranom kamenom sitneži AC 11 surf, predviđena količina 25kg/m2. |  |  |  | t | 3 |  | 0
7. | Strojno rezanje asfalta. |  |  |  | m | 10 |  | 0
8. | Iskop asfalta sa utovarom i odvozom na zbrinjavanje. |  |  |  | m2 | 10 |  | 0
9. | Iskop miješanog materijala za izradu kofera mulde, sa utovarom i odvozom na deponij. Luk=25m. |  |  |  | m3 | 6 |  | 0
10. | Nabava doprema i ugradnja kamenog materijala 0/60mm za tampon mulde. |  |  |  | m3 | 6 |  | 0
11. | Izrada, doprema i ugradnja asfalta Ac 16 surf debljine 6 cm u uvaljanom stanju, na mjestima izrade muldi. |  |  |  | m2 | 7.5 |  | 0
12. | Izrada uporišta za asfalt strojnim štemanjem klina. Uključeno čišćenje od otpadnog materijala. Spojevi na ceste, poklopci RO, slivničke rešetke. |  |  |  | m | 20 |  | 0
|  | Ukupno: | [5 empty] | 0
|  | PDV 25% | [5 empty] | 0
|  | SVEUKUPNO | [5 empty] | 0
MO Margečan
Braće Radić
la=60,0 m', ša=3,0m'
[5 empty] | jedinica mjere | količina | jedinična cijena | ukupno kn
1. | Strojno porezivanje i planiranje bankina.
[5 empty] | m' | 120 |  | 0
2. | Izravnanje postojećeg kolnika ceste bitumeniziranom kamenom sitneži AC 16 surf, predviđena količina 50kg/m2. |  |  |  | t | 10 |  | 0
4. | Dobava, doprema i ugradnja habajućeg sloja asfalta AC 11surf debljine 4,00 cm u uvaljanom stanju.
[5 empty] | m2 | 200 |  | 0
5. | Rezanje asfalta. |  |  |  | m | 10 |  | 0
6. | Izrada bankina širine do 0,50 m od šljunčano –zemljanog materijala. U cijenu uračunato valjanje.
[5 empty] | m' | 120 |  | 0
|  | Ukupno: | [5 empty] | 0
|  | PDV 25% | [5 empty] | 0
|  | SVEUKUPNO | [5 empty] | 0
MO PRIGOREC
odvojak Štefanko
la=130 m', ša=2,5 m'
[5 empty] | jedinica mjere | količina | jedinična cijena | ukupno kn
1. | Planiranje i porezivanje postojeće ceste grejderom.
[5 empty] | m2 | 455 |  | 0
2. | Široki iskop miješanog materijala C kategorije sa utovarom i odvozom na deponij udaljen do 5 km. |  |  |  | m3 | 45 |  | 0
,
3. | Dobava, doprema i ugradnja kamenog materijala za tamponski sloj debljine 30 cm potrebne zbijenosti Me=80 MN/m2.
[5 empty] | m3 | 138 |  | 0
4. | Dobava, doprema i ugradnja nosivo-habajućeg sloja asfalta AC 16 surf debljine 6,00 cm u uvaljanom stanju.
[5 empty] | m2 | 345 |  | 0
5. | Izrada bankina širine do 0,50 m od šljunčano –zemljanog materijala. U cijenu uračunato valjanje.
[5 empty] | m' | 260 |  | 0
|  | Ukupno: | [5 empty] | 0
|  | PDV 25% | [5 empty] | 0
|  | SVEUKUPNO | [5 empty] | 0
MO PRIGOREC
odvojak Marković
la=235 m', ša=2,5 m'
[5 empty] | jedinica mjere | količina | jedinična cijena | ukupno kn
1. | Strojno porezivanje i planiranje bankina.
[5 empty] | m' | 470 |  | 0
2. | Široki iskop miješanog materijala C kategorije sa utovarom i odvozom na deponij udaljen do 5 km. |  |  |  | m3 | 165 |  | 0
3. | Dobava, doprema i ugradnja kamenog materijala za tamponski sloj debljine 30 cm potrebne zbijenosti Me=80 MN/m2.
[5 empty] | m3 | 250 |  | 0
4. | Dobava, doprema i ugradnja nosivo-habajućeg sloja asfalta AC 16 surf debljine 6,00 cm u uvaljanom stanju.
[5 empty] | m2 | 600 |  | 0
5. | Izrada bankina širine do 0,50 m od šljunčano –zemljanog materijala. U cijenu uračunato valjanje.
[5 empty] | m' | 470 |  | 0
|  | Ukupno: | [5 empty] | 0
|  | PDV 25% | [5 empty] | 0
|  | SVEUKUPNO | [5 empty] | 0
MO PRIGOREC
odvojak prema igralištu
la=100 m', ša=2,00 m'
[5 empty] | jedinica mjere | količina | jedinična cijena | ukupno kn
1. | Strojno porezivanje i planiranje bankina.
[5 empty] | m' | 200 |  | 0
2. | Široki iskop miješanog materijala C kategorije sa utovarom i odvozom na deponij udaljen do 5 km. |  |  |  | m3 | 50 |  | 0
3. | Dobava, doprema i ugradnja kamenog materijala za tamponski sloj debljine 30 cm potrebne zbijenosti Me=80 MN/m2.
[5 empty] | m3 | 120 |  | 0
4. | Dobava, doprema i ugradnja nosivo-habajućeg sloja asfalta AC 16 surf debljine 6,00 cm u uvaljanom stanju.
[5 empty] | m2 | 200 |  | 0
5. | Dobava materijala i izrada mulde od AC 16 surf.
[5 empty] | m2 | 100 |  | 0
5. | Izrada bankina širine do 0,50 m od šljunčano –zemljanog materijala. U cijenu uračunato valjanje.
[5 empty] | m' | 200 |  | 0
|  | Ukupno: | [5 empty] | 0
|  | PDV 25% | [5 empty] | 0
|  | SVEUKUPNO | [5 empty] | 0
| MO PRIGOREC - ukupno | [6 empty] | 0
MO Radovan
Cvjetna ulica
la=150 m', ša=3,0 m'
[5 empty] | jedinica mjere | količina | jedinična cijena | ukupno kn
1. | Strojno porezivanje i planiranje bankina.
[5 empty] | m' | 300 |  | 0
2. | Izravnanje postojećeg kolnika ceste bitumeniziranom kamenom sitneži AC 16 surf, predviđena količina 50kg/m2. |  |  |  | t | 10 |  | 0
3. | Strojno čišćenje i špricanje asfalta bitumenskom emulzijom. |  |  |  | m2 | 450 |  | 0
4. | Izrada, doprema i ugradnja asfalta AC 11 surf debljine 4 cm u uvaljanom stanju. |  |  |  | m2 | 450 |  | 0
5. | Izrada bankina širine do 0,50 m od šljunčano –zemljanog materijala. U cijenu uračunato valjanje. |  |  |  | m' | 300 |  | 0
|  | Ukupno: | [5 empty] | 0
|  | PDV 25% | [5 empty] | 0
|  | SVEUKUPNO | [5 empty] | 0
MO Radovan
Uska ulica
la=90 m', ša=3,0 m'
[5 empty] | jedinica mjere | količina | jedinična cijena | ukupno kn
1. | Strojno porezivanje i planiranje bankina. |  |  |  | m' | 180 |  | 0
2. | Izravnanje postojećeg kolnika ceste bitumeniziranom kamenom sitneži AC 16 surf, predviđena količina 50kg/m2. |  |  |  | t | 4 |  | 0
3. | Strojno čišćenje i špricanje asfalta bitumenskom emulzijom. |  |  |  | m2 | 270 |  | 0
4. | Izrada, doprema i ugradnja asfalta AC 11 surf debljine 4 cm u uvaljanom stanju. |  |  |  | m2 | 450 |  | 0
5. | Izrada bankina širine do 0,50 m od šljunčano –zemljanog materijala. U cijenu uračunato valjanje. |  |  |  | m' | 180 |  | 0
|  | Ukupno: | [5 empty] | 0
|  | PDV 25% | [5 empty] | 0
|  | SVEUKUPNO | [5 empty] | 0
MO Radovan
odvojak kod parkirališta rešetka na ulazu
[5 empty] | jedinica mjere | količina | jedinična cijena | ukupno kn
1. | Rezanje asfalta . |  |  |  | m' | 50 |  | 0
2. | Dobava, doprema i ugradnja nosivo-habajućeg sloja asfalta AC 16 surf debljine 6,00 cm u uvaljanom stanju. U cijenu uključiti i prskanje emulzijom.
[5 empty] | m2 | 20 |  | 0
3. | Dobava materijala i izrada monolitnih AB linijskih kanala sa rešetkom za teški promet. Dužina kanala (rešetke) je 3,0m, a svijetla širina 50 cm. |  |  |  | kom | 1 |  | 0
4. | Izrada PVC UKC ili jednakovrijednog spoja odvodnje ceste u revizijsko okno na parkiralištu. DN 200 i 315 mm, SN 8. Uključiti izemljane radove (dubina iskopa do 1,0 m).
| DN 315 |  |  |  | m | 25 |  | 0
5. | Dobava materijala i izrada podloge za asfalt u prekopu od betona C12/15, u debljini 15 cm. |  |  |  | m3 | 6 |  | 0
|  | Ukupno: | [5 empty] | 0
|  | PDV 25% | [5 empty] | 0
|  | SVEUKUPNO | [5 empty] | 0
MO Radovan
odvojak PECE
la=140 m', ša=2,7 m+mulda
[5 empty] | jedinica mjere | količina | jedinična cijena | ukupno kn
1. | Rezanje asfalta .
[5 empty] | m' | 8 |  | 0
2. | Široki iskop miješanog materijala C kategorije sa utovarom i odvozom na deponij udaljen do 5 km. |  |  |  | m3 | 80 |  | 0
3. | Dobava, doprema i ugradnja kamenog materijala za tamponski sloj debljine 30 cm potrebne zbijenosti Me=80 MN/m2.
[5 empty] | m3 | 170 |  | 0
4. | Dobava, doprema i ugradnja nosivo-habajućeg sloja asfalta AC 16 surf debljine 6,00 cm u uvaljanom stanju. U cijenu uključiti 2.7 m širine + 0,5 m mulde.
[5 empty] | m2 | 450 |  | 0
5. | Izrada bankina širine do 0,50 m od šljunčano –zemljanog materijala. U cijenu uračunato valjanje.
[5 empty] | m' | 280 |  | 0
|  | Ukupno: | [5 empty] | 0
|  | PDV 25% | [5 empty] | 0
|  | SVEUKUPNO | [5 empty] | 0
| MO RADOVAN - ukupno | [6 empty] | 0
MO Cerje Tužno
NC 3-154
la=85,0 m', ša=2,5m'
[5 empty] | jedinica mjere | količina | jedinična cijena | ukupno kn
1. | Strojno porezivanje i planiranje bankina.
[5 empty] | m' | 170 |  | 0
2. | Izravnanje postojećeg kolnika ceste bitumeniziranom kamenom sitneži AC 16 surf, predviđena količina 50kg/m2. |  |  |  | t | 5 |  | 0
3. | Dobava, doprema i ugradnja nosivo-habajućeg sloja asfalta AC 16 surf debljine 6,00 cm u uvaljanom stanju.
[5 empty] | m2 | 230 |  | 0
4. | Rezanje asfalta. |  |  |  | m | 40 |  | 0
5. | Iskop za kofere sa utovarom i odvozom. |  |  |  | m3 | 15 |  | 0
6. | Izrada tampona kofera i "sendvič" sloja. |  |  |  |  | 35 |  | 0
7. | Iskop jarka uz cestu. |  |  |  | m | 100 |  | 0
8. | Izrada bankina širine do 0,50 m od šljunčano –zemljanog materijala. U cijenu uračunato valjanje.
[5 empty] | m' | 120 |  | 0
|  | Ukupno: | [5 empty] | 0
|  | PDV 25% | [5 empty] | 0
|  | SVEUKUPNO | [5 empty] | 0
MO Cerje Tužno
NC 1-022 Marof
la=515,0 m', ša=4.5-5 m'
[5 empty] | jedinica mjere | količina | jedinična cijena | ukupno kn
1. | Strojno porezivanje i planiranje bankina.
[5 empty] | m' | 900 |  | 0
2. | Razbijanje i vađenje postojećih propusta nedostatnog profila i nezadovoljavajućeg stanja. |  |  |  | m' | 70 |  | 0
3. | Rušenje stabla sa vađenjem panja i odvozom na zbrinjavanje.
[5 empty] | kom | 2 |  | 0
4. | Krčenje živica, živih ograda i sl. |  |  |  | m2 | 50 |  | 0
5. | Statičko ojačanje postojećih propusta zadovoljavajućih profila. Potrošnja betona C16/20, 0,25 m3/m i armature Q-257 15kg/m. Uključiti i zemljane radove iskopa i odvoza. |  |  |  | m | 60 |  | 0
6. | Izrada zacjevljenja jaraka betonskim cijevima fi 500 mm u betonskoj oblozi C16/20, armiranoj mrežom Q-257. Uključiti i zemljane radove. |  |  |  | m | 400 |  | 0
7. | Dobava materijala i izrada tampona od kamenog materijala na mjestima proširenja.
[5 empty] | m3 | 585 |  | 0
8. | Dobava materijala i izrada monolitnog protočnog revizijskog okna 60/60 cm sa ljž rešetkom 250 kN nosivosti. U oknima predvidjeti spajanje postojećih ispusta u postojeći otvoreni jarak. |  |  |  | kom | 25 |  | 0
9. | Dobava materijala i izravnanje postojećeg kolnika asfaltom AC 16 surf u količini 50 kg/m2. |  |  |  | t | 72 |  | 0
10. | Dobava materijala i proširenje postojećeg kolnika asfaltom AC 22 base u debljini 6 cm. |  |  |  | m2 | 1300 |  | 0
11. | Prskanje podloge za topeku bitumenskom emulzijom. |  |  |  | m2 | 2500 |  | 0
12. | Rezanje asfalta. |  |  |  | m | 770 |  | 0
13. | Dobava materijala i izrada habajućeg sloja asfalta AC 11 surf 4 cm. |  |  |  | m2 | 2500 |  | 0
14. | Dobava materijala i postava rubnjaka 15/25 na beton C 16/20. |  |  |  | m | 20 |  | 0
15. | Rekonstrukcija kolnog prilaza, preslagivanje rubnjaka, opločnika i sl. |  |  |  | kom | 15 |  | 0
16. | Čišćenje cestovnog jarka, sa utovarom i dovozom na lokalnu deponiju. |  |  |  | m' | 375 |  | 0
|  | Ukupno: | [5 empty] | 0
|  | PDV 25% | [5 empty] | 0
|  | SVEUKUPNO | [5 empty] | 0
| MO CERJE TUŽNO - ukupno | [6 empty] | 0
MO LUKAVEC
NC 3-159
la=85 m', ša=2,5 m, parkiralište Dom
[5 empty] | jedinica mjere | količina | jedinična cijena | ukupno kn
1. | Rezanje asfalta .
[5 empty] | m' | 8 |  | 0
2. | Porezivanje ceste i platoa grejderom. |  |  |  | m2 | 580 |  | 0
3. | Dobava, doprema i ugradnja kamenog materijala za tamponski sloj debljine 15 cm potrebne zbijenosti Me=60 MN/m2.
[5 empty] | m3 | 100 |  | 0
4. | Dobava, doprema i ugradnja nosivo-habajućeg sloja asfalta AC 16 surf debljine 6,00 cm u uvaljanom stanju.
[5 empty] | m2 | 580 |  | 0
5. | Izrada bankina širine do 0,50 m od šljunčano –zemljanog materijala. U cijenu uračunato valjanje.
[5 empty] | m' | 200 |  | 0
|  | Ukupno: | [5 empty] | 0
|  | PDV 25% | [5 empty] | 0
|  | SVEUKUPNO | [5 empty] | 0
MO LUKAVEC
NC 1-025
la=210 m', ša=2,5 m
[5 empty] | jedinica mjere | količina | jedinična cijena | ukupno kn
1. | Rezanje asfalta .
[5 empty] | m' | 10 |  | 0
2. | Porezivanje ceste grejderom. |  |  |  | m2 | 540 |  | 0
3. | Široki iskop ceste od 0+100 do 0+165, debljine 40 cm. |  |  |  | m3 | 92 |  | 0
4. | Dobava, doprema i ugradnja kamenog materijala za tamponski sloj debljine 15 cm, odnosno 40 cm na dionici širokog iskopa, potrebne zbijenosti Me=60 MN/m2.
[5 empty] | m3 | 160 |  | 0
5. | Dobava, doprema i ugradnja nosivo-habajućeg sloja asfalta AC 16 surf debljine 6,00 cm u uvaljanom stanju.
[5 empty] | m2 | 540 |  | 0
6. | Dobava materijala i izrada mulde od AC 16 surf. |  |  |  | m2 | 10 |  | 0
7. | Iskop jarka. |  |  |  | m | 190 |  | 0
8. | Izrada bankina širine do 0,50 m od šljunčano –zemljanog materijala. U cijenu uračunato valjanje.
[5 empty] | m' | 420 |  | 0
|  | Ukupno: | [5 empty] | 0
|  | PDV 25% | [5 empty] | 0
|  | SVEUKUPNO | [5 empty] | 0
| MO LUKAVEC - ukupno | [6 empty] | 0
MO Gačice
Odvojak Gužvinci -
la=406,0 m', ša=2,5 m'
[5 empty] | jedinica mjere | količina | jedinična cijena | ukupno kn
1. | Strojno porezivanje i planiranje bankina.
[5 empty] | m' | 812 |  | 0
2. | Izravnanje postojećeg kolnika ceste bitumeniziranom kamenom sitneži AC 16 surf, predviđena količina 50kg/m2.
[5 empty] | t | 50 |  | 0
3. | Strojno čišćenje i špricanje asfalta bitumenskom emulzijom.
[5 empty] | m2 | 1015 |  | 0
4. | Izrada, doprema i ugradnja asfalta Ac 11 surf debljine 4 cm u uvaljanom stanju.
[5 empty] | m2 | 1015 |  | 0
5. | Izrada bankina širine do 0,50 m od šljunčano –zemljanog materijala. U cijenu uračunato valjanje.
[5 empty] | m' | 812 |  | 0
6. | Strojno rezanje asfalta. |  |  |  | m | 20 |  | 0
7. | Iskop miješanog materijala sa utovarom i odvozom na deponij. |  |  |  | m3 | 60 |  | 0
8. | Nabava doprema i ugradnja kamenog materijala 0/60mm za tampon na dijelu iskopa. |  |  |  | m3 | 60 |  | 0
|  | Ukupno: | [5 empty] | 0
|  | PDV 25% | [5 empty] | 0
|  | SVEUKUPNO | [5 empty] | 0
MO Gačice
Odvojak Kuštri - Kod saniranog klizišta
la=590,0 m', ša=2,5 m'
[5 empty] | jedinica mjere | količina | jedinična cijena | ukupno kn
1. | Strojno porezivanje i planiranje bankina.
[5 empty] | m' | 1180 |  | 0
2. | Izravnanje postojećeg kolnika ceste bitumeniziranom kamenom sitneži AC 16 surf, predviđena količina 50kg/m2.
[5 empty] | t | 75 |  | 0
3. | Strojno čišćenje i špricanje asfalta bitumenskom emulzijom.
[5 empty] | m2 | 1500 |  | 0
4. | Izrada, doprema i ugradnja asfalta Ac 11 surf debljine 4 cm u uvaljanom stanju.
[5 empty] | m2 | 1500 |  | 0
5. | Izrada bankina širine do 0,50 m od šljunčano –zemljanog materijala. U cijenu uračunato valjanje.
[5 empty] | m' | 1180 |  | 0
6. | Strojno rezanje asfalta. |  |  |  | m | 20 |  | 0
7. | Iskop miješanog materijala sa utovarom i odvozom na deponij. |  |  |  | m3 | 70 |  | 0
8. | Nabava doprema i ugradnja kamenog materijala 0/60mm za tampon na dijelu iskopa. |  |  |  | m3 | 70 |  | 0
|  | Ukupno: | [5 empty] | 0
|  | PDV 25% | [5 empty] | 0
|  | SVEUKUPNO | [5 empty] | 0
MO Gačice
Odvojak kod Piskača
la=140,0 m', ša=3,5 m'
[5 empty] | jedinica mjere | količina | jedinična cijena | ukupno kn
1. | Strojno porezivanje i planiranje bankina.
[5 empty] | m' | 280 |  | 0
2. | Izravnanje postojećeg kolnika ceste bitumeniziranom kamenom sitneži AC 16 surf, predviđena količina 50kg/m2.
[5 empty] | t | 17 |  | 0
3. | Strojno čišćenje i špricanje asfalta bitumenskom emulzijom.
[5 empty] | m2 | 350 |  | 0
4. | Izrada, doprema i ugradnja asfalta Ac 22 base debljine 7 cm u uvaljanom stanju. |  |  |  | m2 | 140 |  | 0
5. | Izrada, doprema i ugradnja asfalta Ac 11 surf debljine 4 cm u uvaljanom stanju.
[5 empty] | m2 | 490 |  | 0
6. | Izrada bankina širine do 0,50 m od šljunčano –zemljanog materijala. U cijenu uračunato valjanje.
[5 empty] | m' | 280 |  | 0
7. | Strojno rezanje asfalta. |  |  |  | m | 150 |  | 0
8. | Iskop miješanog materijala sa utovarom i odvozom na deponij. |  |  |  | m3 | 85 |  | 0
9. | Nabava doprema i ugradnja kamenog materijala 0/60mm za tampon na dijelu iskopa. |  |  |  | m3 | 85 |  | 0
|  | Ukupno: | [5 empty] | 0
|  | PDV 25% | [5 empty] | 0
|  | SVEUKUPNO | [5 empty] | 0
| MO GAČICE - ukupno | [6 empty] | 0
MO Stažnjevec
Odvojak Lončari
la=255,0 m', ša=2,5 m'
[5 empty] | jedinica mjere | količina | jedinična cijena | ukupno kn
1. | Strojno porezivanje i planiranje bankina.
[5 empty] | m' | 510 |  | 0
2. | Izravnanje postojećeg kolnika ceste bitumeniziranom kamenom sitneži AC 16 surf, predviđena količina 50kg/m2.
[5 empty] | t | 32 |  | 0
3. | Strojno čišćenje i špricanje asfalta bitumenskom emulzijom.
[5 empty] | m2 | 660 |  | 0
4. | Izrada, doprema i ugradnja asfalta Ac 11 surf debljine 4 cm u uvaljanom stanju.
[5 empty] | m2 | 660 |  | 0
5. | Izrada bankina širine do 0,50 m od šljunčano –zemljanog materijala. U cijenu uračunato valjanje.
[5 empty] | m' | 510 |  | 0
6. | Strojno rezanje asfalta. |  |  |  | m | 20 |  | 0
7. | Iskop miješanog materijala sa utovarom i odvozom na deponij. |  |  |  | m3 | 30 |  | 0
8. | Nabava doprema i ugradnja kamenog materijala 0/60mm za tampon na dijelu iskopa. |  |  |  | m3 | 30 |  | 0
|  | Ukupno: | [5 empty] | 0
|  | PDV 25% | [5 empty] | 0
|  | SVEUKUPNO | [5 empty] | 0
MO Horvatsko
Spojna cesta
la=225 m', ša=2,50 m
[5 empty] | jedinica mjere | količina | jedinična cijena | ukupno kn
1. | Porezivanje ceste grejderom. |  |  |  | m2 | 675 |  | 0
2. | Rezanje asfalta. |  |  |  | m | 7 |  | 0
3. | Dobava, doprema i ugradnja kamenog materijala za tamponski sloj debljine 20 cm, potrebne zbijenosti Me=60 MN/m2.
[5 empty] | m3 | 145 |  | 0
4. | Dobava, doprema i ugradnja nosivo-habajućeg sloja asfalta AC 16 surf debljine 6,00 cm u uvaljanom stanju.
[5 empty] | m2 | 565 |  | 0
5. | Izrada bankina širine do 0,50 m od šljunčano –zemljanog materijala. U cijenu uračunato valjanje.
[5 empty] | m' | 450 |  | 0
6. | Razbijanje i vađenje postojećih propusta nedostatnog profila i nezadovoljavajućeg stanja. |  |  |  | m' | 4 |  | 0
7. | Dobava materijala i izrada cijevnog propusta fi 500 mm u betonskoj oblozi C 16/20. |  |  |  | m' | 7 |  | 0
|  | Ukupno: | [5 empty] | 0
|  | PDV 25% | [5 empty] | 0
|  | SVEUKUPNO | [5 empty] | 0
MO Horvatsko
Kod kbr 47 - samo dio u makadamu
la=150 m', ša=2,50 m
[5 empty] | jedinica mjere | količina | jedinična cijena | ukupno kn
1. | Porezivanje ceste grejderom. |  |  |  | m2 | 300 |  | 0
2. | Rezanje asfalta. |  |  |  | m | 10 |  | 0
3. | Dobava, doprema i ugradnja kamenog materijala za tamponski sloj debljine 20 cm, potrebne zbijenosti Me=60 MN/m2.
[5 empty] | m3 | 65 |  | 0
4. | Dobava, doprema i ugradnja nosivo-habajućeg sloja asfalta AC 16 surf debljine 6,00 cm u uvaljanom stanju.
[5 empty] | m2 | 250 |  | 0
5. | Izrada bankina širine do 0,50 m od šljunčano –zemljanog materijala. U cijenu uračunato valjanje.
[5 empty] | m' | 300 |  | 0
6. | Iskop jarka. |  |  |  | m | 30 |  | 0
7. | Dobava materijala i izrada cijevnog propusta fi 500 mm u betonskoj oblozi C 16/20. |  |  |  | m' | 5 |  | 0
|  | Ukupno: | [5 empty] | 0
|  | PDV 25% | [5 empty] | 0
|  | SVEUKUPNO | [5 empty] | 0
| MO HORVATSKO - ukupno | [6 empty] | 0
MO Ribić Breg
Uski odvojak
la=55 m', ša=2,50 m
[5 empty] | jedinica mjere | količina | jedinična cijena | ukupno kn
1. | Porezivanje ceste grejderom. |  |  |  | m2 | 165 |  | 0
2. | Rezanje asfalta. |  |  |  | m | 8 |  | 0
3. | Široki iskop miješanog materijala sa utovarom i odvozom na deponij. |  |  |  | m3 | 60 |  | 0
4. | Dobava, doprema i ugradnja kamenog materijala za tamponski sloj debljine 20 cm, potrebne zbijenosti Me=60 MN/m2.
[5 empty] | m3 | 60 |  | 0
5. | Dobava, doprema i ugradnja nosivo-habajućeg sloja asfalta AC 16 surf debljine 6,00 cm u uvaljanom stanju.
[5 empty] | m2 | 145 |  | 0
6. | Izrada bankina širine do 0,50 m od šljunčano –zemljanog materijala. U cijenu uračunato valjanje.
[5 empty] | m' | 110 |  | 0
7. | Razbijanje i vađenje postojećih propusta nedostatnog profila i nezadovoljavajućeg stanja. |  |  |  | m' | 4.5 |  | 0
8. | Dobava materijala i izrada cijevnog propusta fi 500 mm u betonskoj oblozi C 16/20. |  |  |  | m' | 8 |  | 0
9. | Vađenje i odvoz parapeta. |  |  |  | m' | 55 |  | 0
|  | Ukupno: | [5 empty] | 0
|  | PDV 25% | [5 empty] | 0
|  | SVEUKUPNO | [5 empty] | 0
MO Jerovec
Odvojak desno
la=60 m', ša=2,50 m
[5 empty] | jedinica mjere | količina | jedinična cijena | ukupno kn
1. | Porezivanje ceste grejderom. |  |  |  | m2 | 170 |  | 0
2. | Rezanje asfalta. |  |  |  | m | 7 |  | 0
3. | Široki iskop miješanog materijala sa utovarom i odvozom na deponij. |  |  |  | m3 | 10 |  | 0
4. | Dobava, doprema i ugradnja kamenog materijala za tamponski sloj debljine 30 cm, potrebne zbijenosti Me=60 MN/m2.
[5 empty] | m3 | 70 |  | 0
5. | Dobava, doprema i ugradnja nosivo-habajućeg sloja asfalta AC 16 surf debljine 6,00 cm u uvaljanom stanju.
[5 empty] | m2 | 160 |  | 0
6. | Izrada bankina širine do 0,50 m od šljunčano –zemljanog materijala. U cijenu uračunato valjanje.
[5 empty] | m' | 120 |  | 0
7. | Iskop jarka. |  |  |  | m | 25 |  | 0
|  | Ukupno: | [5 empty] | 0
|  | PDV 25% | [5 empty] | 0
|  | SVEUKUPNO | [5 empty] | 0
MO Jerovec
Odvojak prvi lijevo
la=117 m', ša=2,50 m
[5 empty] | jedinica mjere | količina | jedinična cijena | ukupno kn
1. | Porezivanje ceste grejderom. |  |  |  | m2 | 350 |  | 0
2. | Rezanje asfalta. |  |  |  | m | 7 |  | 0
3. | Široki iskop miješanog materijala sa utovarom i odvozom na deponij. |  |  |  | m3 | 20 |  | 0
4. | Dobava, doprema i ugradnja kamenog materijala za tamponski sloj debljine 30 cm, potrebne zbijenosti Me=60 MN/m2.
[5 empty] | m3 | 145 |  | 0
5. | Dobava, doprema i ugradnja nosivo-habajućeg sloja asfalta AC 16 surf debljine 6,00 cm u uvaljanom stanju.
[5 empty] | m2 | 300 |  | 0
6. | Izrada bankina širine do 0,50 m od šljunčano –zemljanog materijala. U cijenu uračunato valjanje.
[5 empty] | m' | 235 |  | 0
7. | Izrada mulde od AC 16 surf debljine 6,00 cm. |  |  |  | m2 | 55 |  | 0
8. | Dobava materijala i izrada slivnika sa ljž rešetkom 25 tona nosivosti. |  |  |  | kom | 1 |  | 0
9. | Izrada PVC-UKC SN 8 DN 160 spoja u reviziju. |  |  |  | m | 5 |  | 0
|  | Ukupno: | [5 empty] | 0
|  | PDV 25% | [5 empty] | 0
|  | SVEUKUPNO | [5 empty] | 0
MO Jerovec
Odvojak drugi lijevo
la=80 m', ša=2,50 m
[5 empty] | jedinica mjere | količina | jedinična cijena | ukupno kn
1. | Porezivanje ceste grejderom. |  |  |  | m2 | 290 |  | 0
2. | Rezanje asfalta. |  |  |  | m | 7 |  | 0
3. | Široki iskop miješanog materijala sa utovarom i odvozom na deponij. |  |  |  | m3 | 15 |  | 0
4. | Dobava, doprema i ugradnja kamenog materijala za tamponski sloj debljine 30 cm, potrebne zbijenosti Me=60 MN/m2.
[5 empty] | m3 | 60 |  | 0
5. | Dobava, doprema i ugradnja nosivo-habajućeg sloja asfalta AC 16 surf debljine 6,00 cm u uvaljanom stanju.
[5 empty] | m2 | 210 |  | 0
6. | Izrada bankina širine do 0,50 m od šljunčano –zemljanog materijala. U cijenu uračunato valjanje.
[5 empty] | m' | 160 |  | 0
7. | Izrada mulde od AC 16 surf debljine 6,00 cm. |  |  |  | m2 | 8 |  | 0
8. | Dobava materijala i izrada slivnika sa ljž rešetkom 25 tona nosivosti. |  |  |  | kom | 1 |  | 0
9. | Izrada PVC-UKC SN 8 DN 160 spoja u reviziju. |  |  |  | m | 5 |  | 0
|  | Ukupno: | [5 empty] | 0
|  | PDV 25% | [5 empty] | 0
|  | SVEUKUPNO | [5 empty] | 0
| MO JEROVEC - ukupno | [6 empty] | 0

## Lj. Gaja cesta troškovnik 2
Ulica Ljudevita Gaja - dio između ulica L. Šabana i V. Nazora
L = 127 m
TROŠKOVNIK RADOVA 2 - LJ. GAJA CESTA
Red. br. | OTU | OPIS RADA | Jed.mj. | Količina | Jednična cijena | Ukupno
NAPOMENA:
A. Radovi iskolčenja trase i objekata (sva geodetska mjerenja kojima se podaci iz projekata prenose na teren, iskolčenje objekata, profiliranje, obnavljanje i održavanje iskolčenih oznaka na terenu za sve vrijeme građenja, odnosno do predaje građevine Naručitelju) i izrada projekta izvedenog stanja moraju biti uključene u jedinične cijene stavaka troškovnika i neće se posebno obračunavati.
B. Obračun količina vrši se prema dimenzijama i linijama iz projekta. Količine za svaku stavku rada, mjere se u neto iznosu u skladu s OTU za radove na cestama i Posebnim tehničkim uvjetima iz projekta.
C. U svim stavkama koje uključuju odvoz viška materijala na odlagalište, jedinične cijene moraju uključivati sve troškove deponiranja, uključujući obavezu izvođača da pronađe odlagalište. Izvođač je dužan u toku izvođenja radova voditi računa o zbrinjavanju građevinskog otpada prema Zakonu o otpadu (NN 178/04, 111/06, 60/08, 87/09).
D. U zoni zahvata gdje je projektom naznačeno postojanje instalacija izvođač je obvezan u prisustvu nadzornog inženjera izvršiti iskapnja radi utvrđivanja stvarnog položaja i dubine postojećih instalacija i energetskih kabela uključivo i zatrpavanje rova po utvrđivanju položaja instalacija. Navedeni radovi moraju biti uključeni u jedinične cijene stavaka troškovnika i neće se posebno obračunavati.
E. Izvođač je dužan održavati gradilište za vrijeme izvođenja radova (održavanje zelenila, vertikalne i horizontalne signalizacije i sve ostalo potrebno za sigurno odvijanje prometa).
F. Troškove vezane za organizaciju gradilišta, regulaciju prometa za vrijeme izvođenja radova, postavljanje privremene prometne signalizacije za vrijeme trajanja radova, čišćenje gradilišta nakon završetka radova i slično, snosi izvoditelj radova i za te troškove nema pravo tražiti posebnu nadoknadu.
G. Svi radovi uz vodotok i oko uređenja vodotoka trebaju se izvoditi u sušnom periodu, u protivnom je potrebno izvršiti privremeno skretanje vodotoka, što je potrebno uključiti u cijenu.
1. |  | PRIPREMNI RADOVI
1.1. | 1-02 | GEODETSKI RADOVI
| 1-02.1 | ISKOLČENJE TRASE I OBJEKATA
Iskolčenje trase i objekata obuhvaća sva geodetska mjerenja, kojima se podaci iz projekta prenose na teren ili s terena u projekte, osiguranje osi iskolčene trase, profiliranje, obnavljanje i održavanje iskolčenih oznaka na terenu za sve vrijeme građenja, odnosno do predaje radova investitoru.
|  | Obračun radova: | m | 127 |  | 0
1.2. | 1-03 | ČIŠĆENJE I PRIPREMA TERENA
| 1-03.1 | UKLANJANJE GRMLJA I DRVEĆA
Ovaj rad obuhvaća sječenje šiblja i stabala svih dimenzija, odsijecanje granja, rezanje stabala i debelih grana na dužine pogodne za prijevoz, vađenje korijenja, šiblja te starih panjeva i panjeva novo posječenih stabala, zatim odnošenje šiblja, granja, trupaca i panjeva izvan profila ceste na odlagalište na udaljenosti do 10 km. Udubine od izvađenih panjeva na temeljnom tlu treba ispuniti istim materijalom kakav je na okolnom temeljnom tlu te izvesti zbijanje do propisane zbijenosti.
Obračun radova:
Uklanjanje drveća i panjeva obračunava se po komadu, uzimajući u obzir debljinu (profil) stabla (mjereno na visini 1 m iznad zemlje)
|  | - Ø 30-100 cm | kom | 2 |  | 0
1.3. | 1-03.2 | UKLANJANJE UMJETNIH OBJEKATA, PROMETNIH ZNAKOVA, REKLAMNIH PLOČA I SLIČNO
Vađenje i demontiranje prometnih znakova, reklamnih ploča, čeličnih odbojnika i druge prometne opreme na cesti treba obaviti tako da se svi sastavni dijelovi sačuvaju neoštećeni i da ih je moguće opet upotrijebiti.
Radovi rušenja i uklanjanja postojeće kolničke konstrukcije, rubnjaka, betonskih kanalica, postojećih rigola, kolnih prilaza i sl. uključuju i utovar u prijevozna sredstva te odvoz na deponiju.
Obračun radova:
1.3.1. |  | Rezanje asfalta | m' | 200 |  | 0
1.3.2. |  | Po kubičnom metru iskopane ili frezane, utovarene i prevezene kolničke konstrukcije. Iskop (frezanje)u debljini od 15 cm. | m2 | 1250 |  | 0
1.3.3. |  | Rušenje postojećih rubnjaka | m' | 330 |  | 0
1.3.4. |  | Rušenje postojećih slivnika | kom | 2 |  | 0
1.3.5. |  | Vađenje postojećih prometnih znakova sa temeljem te zatrpavanje rupe pogodnim materijalom. | kom | 6 |  | 0
1.3.6. |  | Rušenje postojeće žive ograde | m' | 35 |  | 0
1.3.7. |  | Rušenje postojeće žičane ograde | m' | 55 |  | 0
1.4. | 1-03.5. | LOKACIJA I ZAŠTITA KOMUNALNIH I OSTALIH PRIKLJUČAKA
Obračun radova:
Popravak postojećih revizionih okana. Rad obuhvaća uklanjanje postojećih poklopaca, popravak oštećenih dijelova revizionih okana, betoniranje vijenca te ponovno ugradnju poklopca na kotu određenu projektom.
1.4.1. |  | - poklopci revizionih okana | kom | 9 |  | 0
1.4.2. |  | Lociranje komunalnih instalacija i priključaka od strane vlasnika instalacija. Rad obuhvaća lociranje komunalnih instalacija i priključaka, koji su sastavni dio buduće prometnice ili koji tijekom gradnje prometnice mogu biti ugroženi. Lociranje komunalnih instalacija obavlja komunalno poduzeće, vlasnik instalacija. Izvođač radova dužan je zatražiti ponudu od komunalnog poduzeća za lokaciju komunalnih instalacija. Obračun je po m1 lociranih instalacija.
Obračun radova:
1.4.2.1. |  | - iznalaženje DTK instalacija | m' | 192 |  | 0
1.4.2.2. |  | - iznalaženje NN kabela | m' | 30 |  | 0
1.4.3.2. |  | - iznalaženje SN kabela | m' | 11 |  | 0
1.5. |  | Ručni iskop probnih šliceva širine 60 cm, dubine 100 cm, te odvoz materijala na deponiju do 20 km. Obračun je po m1. | m3 | 25 |  | 0
|  | Ukupno 1. - PRIPREMNI RADOVI ( Kn ) : |  |  |  | 0
2. |  | ZEMLJANI RADOVI
2.1. | 2-02 | ŠIROKI ISKOP
| 2-02.3 | Iskopi na trasi koji su predviđeni projektom: iskopi u trasi za proširenja kolnika, usjeka, zasjeka, iskopi kod devijacija cesta i prilaznih putova, kao i iskopi pri gradnji objekata. Iskop se obavlja prema visinskim kotama iz projekta te propisanim nagibima kosina. Ova stavka sadrži i iskop rova za kanalizaciju. Rad uključuje utovar iskopanog materijala u prijevozna sredstva, prijevoz do deponije, deponiranje, te uređenje deponije. Mjesto deponije dužan je osigurati Izvođač radova. Dio materijala koji je potreban za izradu nasipa potrebno je privremeno deponirati na gradilištu.
Obračun radova:
Po kubičnom metru iskopanog materijala mjereno u sraslom stanju.
| 2-02.3 | Iskop u materijalu kategorije ''C'' | m3 | 200 |  | 0
2.2. | 2-08.4 | UREĐENJE SLABONOSIVOG SLOJA POSTELJICE PRIMJENOM GEOTEKSTILA
Ovom stavkom predviđeno je polaganje geotekstila na prethodno izravnato i pripremljeno tlo, na dijelovima predviđenim projektom. Pripremu tla, polaganje i spajanje geotekstila izvesti u svemu prema uvjetima iz O.T.U. 2-08.4 i specifikacijama proizvođača.
Količine zamjene su procjenjene, a primjena stavke ovisi o stvarnom stanju temeljnog tla i izvodi se uz prethodno odobrenje nadzornog inženjera.
Plaća se po jediničnoj cijeni iz ugovora, u koju ulazi sav materijal, prijevoz i rad na postavljanju netkanog tekstila, spajanje i sve ostalo potrebno za polaganje netkanog tekstila. Predviđeni je tip netkanog geotekstila površinske mase 300g/m² i sv=15/19 kN/m'.
Obračun radova:
|  | Po četvornom metru temeljnog tla uređenog geotekstilom (300gr:) | m2 | 112.1 |  | 0
2.3. | 2-09.2 | IZRADA NASIPA OD MIJEŠANIH MATERIJALA
U ovoj stavci obuhvaćena je dobava i doprema potrebne količine kamenog materijala iz pozajmišta, razastiranje te grubo planiranje materijala u nasipu prema dimenzijama i nagibima iz projekta, kao i zbijanje. Debljina nasipnog sloja mora biti u skladu s vrstom nasipnog materijala te uporabljenim građevinskim strojevima. Modul stišljivosti mjeren kružnom pločom promjera 30cm Ms>40 MN/m2 odnosno Ms>35 MN/m2, ovisno o sloju i konačnoj visini nasipa. Predviđa se iskoristiti dio materijala iz širokog iskopa. Materijal "C" kategorije ugrađuje se u slojevima prema O.T.U. 2-09.1. Obračun po stvarno izvedenim količinama, mjereno u ugrađenom i zbijenom stanju.
Obračun radova:
|  | Po kubičnom metru stvarno izvedenog nasipa (materijal iz pozajmišta ) | m3 | 40 |  | 0
2.4. | 2-09 | IZRADA NASIPA OD MATERIJALA IZ ISKOPA
Izrada nasipa od materijala iz iskopa na mjestima proširenja trupa postojeće ceste, te nadogradnju bankina do granice humusiranja. Predviđa se u nasip ugraditi materijal iz iskopa. Stavka obuhvaća dopremu s privremene deponije od iskopa, razastiranje te grubo planiranje materijala u nasipu prema dimenzijama i nagibima iz projekta, kao i zbijanje. Debljina nasipnog sloja mora biti u skladu s vrstom nasipnog materijala te uporabljenim građevinskim strojevima. Modul stišljivosti mjeren kružnom pločom promjera 30cm Ms>40 MN/m2.
Obračun radova:
|  | Po kubičnom metru stvarno izvedenog nasipa - materijal iz iskopa | m3 | 5 |  | 0
2.5. | 2-10 | IZRADA POSTELJICE
Ovaj rad obuhvaća uređenje posteljice u usjecima, nasipima i zasjecima, tj. grubo i fino planiranje materijala, sve ostale potrebne radove prema O.T.U. te nabijanje do tražene zbijenosti. Posteljicu treba izraditi prema kotama iz projekta.
| 2-10.2 | IZRADA POSTELJICE OD MIJEŠANIH MATERIJALA
Rad obuhvaća strojno grubo i fino planiranje, zbijanje sredstvima za zbijanje. Zbijanje posteljice od miješanih materijala treba izvršiti tako, da se postigne stupanj zbijenosti u odnosu na standardni Proctor-ov postupak Sz>=100%, odnosno modul stišljivosti Ms>=35 MN/m2
Obračun radova:
2.5.1. |  | Po četvornom metru stvarno izvedene posteljice kolnika | m2 | 1183 |  | 0
2.5.2. |  | Po četvornom metru stvarno izvedene posteljice staza | m2 | 408 |  | 0
2.6 | 2-15.1 | PLANIRANJE I ZATRAVLJENJE POVRŠINA
Valjanje, planiranje i humusiranje ravnih zelenih površina. Planiranje površine potrebno izvesti sa humusom preostalim sa trase, u sloju debljine 20 cm. Razastrti sloj humusa je potrebno uvaljati laganim valjkom. Po fino uređenom humusnom sloju sije se trava. Ovisno o meteorološkim prilikama potrebno je vlažiti zasijane površine.Vrsta i mješavina trave odabire se u ovisnosti o ekološkim uvjetima zbog sigurnosti rasta vegetacije. Količina sjemena iznosi oko 5,1-8,0 g/m2, a gnojiva oko 80 g/m2. Nakon izrade humusnog sloja i travnate vegetacije, površine se moraju njegovati do konačnog rasta, a ako je potrebno pokositi 1-2 puta. Stavka obuhvaća dopremu i ugradnju humusnog materijala i dobavu, dopremu, sijanje i njegovanje trave.
Obračun radova:
|  | Po četvornom metru stvarno izvedene površine | m2 | 176 |  | 0
|  | Ukupno 2. - ZEMLJANI RADOVI ( Kn ) : |  |  |  | 0
3. |  | ODVODNJA
3.1. | 3-04 | OBORINSKA KANALIZACIJA
Sve oborinske vode s maniputivnih površina, kolnika ceste, parkirališta, pješačkih staza, bankina i pokosa usjeka prihvaćaju se elementima površinske odvodnje (rubnjak i slivnik s rešetkom) i putem postojećih ili projektiranih revizionih okana uvode u zatvoreni kanalizacioni sustav. Kanalizacija mora biti izvedena prema detaljima predviđenim u projektu i u skladu s OTU. Kanalizacijske cijevi se polažu na dno iskopanog rova na podložni sloj, koji mora biti uredno isplaniran, sabijen, izrađen u projektiranim mjerama i zadanim nagibima.
3.1.1. | 3-04.1 | ISKOP ROVA ZA KANALIZACIJU
Strojni iskop rova za kanalizaciju uz dodatak ručnog rada u materijalu kategorije “C” s odbacivanjem iskopanog materijala u stranu i utovarom viška iskopa u prijevozno sredstvo svemu prema projektu.
|  | Obračun radova: Rad se mjeri i obračunava po kubičnom metru (m3) stvarno izvršenog iskopa u sraslom stanju prema mjerama iz projekta. Stavkom se obračunava iskop tla «C» kategorije kao i sva razupiranja, te ako je potrebno crpljenje vode, privremeno odlaganje materijala iz iskopa, utovar i odvoz viška materijala na odlagalište i čišćenje terena u pojasu rova nakon dovršenja radova na izvedbi kanalizacije. Stavka uključuje i izradu iskopa za reviziona okna. | m3 | 230 |  | 0
3.1.2. | 3-04.2 | PLANIRANJE DNA ROVA KANALIZACIJE
|  | Planiranje dna rova kanalizacije. Planiranje i zbijanje dna rova sa točnošću 2 cm sa niveletom prema uzdužnom profilu. | m2 | 130 |  | 0
3.1.3. | 3-04.2 | IZRADA PODLOŽNOG SLOJA KANALIZACIJSKIH CIJEVI
Nakon provjere i dokaza zbijenosti, odnosno nosivosti tla, u dnu rova ugrađuje se podloga od pijeska debljane sloja prema projektu. Ukoliko sraslo temeljno dno iskopa ne udovoljava traženim uvjetima nosivosti, potrebno ga je poboljšati. To se postiže mehaničkim zbijanjem tla ili zamjenom materijala.
| 3-04.2.1 | IZRADA PODLOŽNOG SLOJA OD PIJESKA
Na pripremljeno i preuzeto dno iskopa, moguće je započeti ugradnju podložnog sloja od pijeska prema rješenjima iz projekta. Rad obuhvaća dobavu, razastiranje, planiranje i nabijanje pijeska u sloju prema projektu. Podloga od pijeska ugrađuje se na odgovarajuće pripremljen planum iskopa dna rova. Podloga od pijeska izvodi se na cijeloj širini dna, u jednom ili dva sloja prema projektu. Rad obuhvaća i ugradnju podložaka za horizontalno i visinsko osiguranje projektiranog položaja cijevi.
|  | Obračun radova: Rad se mjeri i obračunava po metru kubičnom (m3) ugrađenog podložnog sloja pijeska debljine 10 cm. | m3 | 15 |  | 0
3.1.4. | 3-04.3 | UGRADNJA ODVODNIH POLIPROPILENSKIH CIJEVI CESTOVNE KANALIZACIJE
Nabava, dobava i ugradnja odvodnih cijevi cestovne kanalizacije korugirnaih polipropilenskih cijevi, SN 8 (kN/m2). U jediničnu cijenu uključen je sav rad i materijal, dodatni materijal i pribor potreban za potpunu propisanu ugradnju i spajanje kanalizacijskih cijevi. Stavkom su obračunati fazonski komadi, brtvila, obrada spojeva i sve ostalo što je potrebno za potpuno dovršenje rada na ugradnji kanalizacije, uključivo i kontrolu vodonepropusnosti. Kod betoniranja okna na mjestima spajanja cijevi sa oknima ugraditi spojnice za spajanje rebrastih cijevi s betonskim oknom.
Obračun radova:
Rad se mjeri i obračunava po metru dužnom (m1) ugrađene cijevi.
|  | - PP KORUGIRANA DN 300mm SN8 | m' | 52 |  | 0
3.1.5. | 3-04.6 | ZATRPAVANJE ROVA KANALIZACIJE
Zatrpavanje kanalizacijskog rova smije započeti nakon što izvođač predoči dokaze uporabljivosti materijala i elemenata, te potvrdu ovlaštenog tijela o vodonepropusnosti, te pošto nadzorni inženjer preuzme ugrađene kanalizacijske cijevi Za ispunu rova treba koristiti materijal iz iskopa rova, ako po svojim svojstvima odgovara zahtjevima iz potpoglavlja 2-09 OTU-a. Dio rova oko cijevi do visine od 30 cm iznad cijevi zatrpava se pogodnim zemljanim ili pjeskovitim materijalom u kome nesmije biti zrna većih od 8 mm. Krupnijim materijalom iz iskopa smije se zatrpavati preostali dio rova. Rad obuhvaća razastiranje i planiranje materijala u slojevima, sabijanje laganim sredstvima za sabijanje tla ili ručno nabijačima.
Obračun radova: Rad po ovoj stavci obračunava se po m3 ugrađenog materijala u rovu uz odbitak volumena kanalizacione cijevi u profilu kao prema projektu.
3.1.5.1. |  | pijesak ili šljunak (kamena sitnež 0-12 mm) do 30 cm iznad cijevi | m3 | 86 |  | 0
3.1.5.2. |  | zatrpavanje materijalom iz iskopa do visine ugradnje tampona | m3 | 103.5 |  | 0
3.1.6. |  | Ispitivanje vodonepropusnosti kanalizacijskih cijevi po dionicama između 2 reviziona okna. Ispitivanje se vrši na nezatrpanom cjevovodu, u svemu prema postojećim propisima i tehničkom opisu. Vodonepropusnost se ispituje prema normi Polaganje i ispitivanje odvoda i kanalizacijskih cijevi HRN EN 1610:2015. U cijenu uključeni troškovi punjenja kanalizacije vodom. | m' | 52 |  | 0
3.2. | 3-04.4 | REVIZIONA OKNA (RO) - monolitno sa poklopcem
| 3-04.4.1, 3-04.4.4 | Dobava i izvedba revizionog okna kvadratnog presjeka 80x80 cm prosječne dubine do 2,00 m od betona klase C 40/45 (debljine dna i stijenki 20 cm), uključivo iskop, odvoz viška iskopanog materijala na deponiju, potrebnu oplatu, izvedbu kinete prema projektu, dobavu i ugradnju penjalica. Minimalni otvor i poprečni presjek revizionog okna je 600x600mm. Moguće je RO izvesti od betonskih cijevi DN 80 cm uz osiguranje vodonepropusnosti.
Obračun radova:
|  | Po komadima izvedenog revizionog okna svjetlog otvora 80x80 cm | kom | 2 |  | 0
3.3. | 3-04.4.4 | UGRADNJA POKLOPACA NA REVIZIJSKA OKNA
Nabava, dopremu i ugradnja lijevano željeznih poklopaca revizijskih okana obuhvaćenih projektom. Lijevano željezni poklopac sa okvirom veličine 600x600 mm. Stavka uključuje nabavu, dopremu i ugradnju lijevano željeznih poklopaca.
Obračun radova:
Radovi se mjere i obračunavaju po komadu ugrađenog okvira i poklopca prema dimenzijama iz projekta.
3.3.1. |  | - poklopac nosivosti 150 kN, veličina 60x60cm | kom | 1 |  | 0
3.3.2. |  | - poklopac nosivosti 400 kN, veličina 60x60cm | kom | 1 |  | 0
3.4. | 3-04.5 | SLIVNICI (VODOLOVNA GRLA )
| 3-04.5.2 | Slivnik od montažnih betonskih cijevi - promjera 50 cm dubine do 2,0m
Slivnici od montažnih tvornički pripravljenih elemenata kružnog presjeka od betona klase C 35/45 (min MB 45) montiraju se prema shemi proizvođača. U stavku je uključen iskop u materijalu "C" kategorije, prijevoz, osiguranje građ. jame, zatrpavanje zrnatim kamenim materijalom frakcije 0/63 mm, zbijenje u slojevima, izrada spoja sa odvodnom cijevi uključivo i spojnice za spajanje korugiranih cijevi sa betonskim slivnikom, te dobava i ugradba svog potrebnog materijala za dovršenje rada. Slivnici se ugrađuju na pripremljenu betonsku podlogu prema detalju iz projekta. Priključak na reviziono okno ili direktno na cijev kanalizacije izvodi se spojnim cijevima Ø 200mm. Na montirani slivnik treba ugraditi slivničku rešetku s okvirom dimenzija 400x400mm, nosivosti 250 kN.
Obračun radova:
Rad se mjeri i obračunava po komadu propisno ugrađenog i preuzetog slivnika zajedno sa slivničkom rešetkom ili poklopcem.
|  | - slivnik sa lijevano željeznom ravnom rešetkom nosivosti 400 kN | kom | 7 |  | 0
3.5 | 3-04.5 | IZRADA PRIKLJUČAKA SLIVNIKA OD PP CIJEVI Ø 200 mm.
| 3-04.1 3-04.3 3-04.6 | Priključne cijevi Ø 200mm (PP DN/ID 200, SN8) za priključak slivnika na novoprojektiranu kanalizaciju. U jediničnu cijenu uključen je sav rad i materijal, dodatni materijal i pribor potreban za potpunu propisanu ugradnju i spajanje cijevi. Stavkom su obračunati fazonski komadi, brtvila, obrada spojeva i sve ostalo što je potrebno za potpuno dovršenje rada na izradi priključka slivnika, uključivo i kontrolu vodonepropusnosti. Kod betoniranja okna na mjestima spajanja cijevi sa oknima ugraditi spojnice za spajanje rebrastih cijevi s betonskim oknom.
Po m' ugrađenih cijevi.
|  | - priključne cijevi Ø 200mm (PP DN/ID 200, SN8) za spoj slivnika na kanalizaciju | m | 50 |  | 0
3.7. | 3-04.7 | RUBNJACI
| 3-04.7.1 | Izrada betonskih rubnjaka
Dobava i ugradba prefabriciranih gotovih elemenata dužine 100 cm , (betonskog rubnjaka ) na prethodno izvedenu podlogu od svježeg betona prema detalju iz projekta. Beton ugrađenog rubnjaka mora biti klase C 35/45 – v/c faktor ispod 0.45, otporan na smrzavanje i soli za odmrzavanje.
Obračun radova:
Rad se mjeri u metrima (m') postavljenih rubnjaka, uključivo s izvedbom podloge.
3.7.1. |  | - Rubnjaci 15/25/100 cm | m' | 306 |  | 0
3.7.2. |  | - Rubnjaci 8/20/50 cm | m' | 200 |  | 0
|  | Ukupno 3. - ODVODNJA ( Kn ) : |  |  |  | 0
4. |  | KOLNIČKA KONSTRUKCIJA
4.1. | 5-01 | NOSIVI SLOJEVI OD ZRNATOG KAMENOG MATERIJALA
Izrada nosivog sloja od mehanički stabiliziranog drobljenog kamenog materijala. Ovaj sloj ugrađuje se na dijelu izvedbe nove kolničke konstrukcije. Rad obuhvaća dobavu i ugradnju kamenog materijala veličine zrna 0-63 mm. Zahtjevi kvalitete su: stupanj zbijenosti Sz=100%, Ms=100 MN/m2 ukoliko nije drugačije navedeno.
Obračun radova:
U kubičnim metrima
4.1.1. |  | Izrada nosivog sloja od kamenog materijala, debljine do 20 cm;(prometnica) i 50 cm na proširenjima. | m3 | 300 |  | 0
4.1.2. |  | Izrada nosivog sloja od kamenog materijala, debljine 30 cm, Ms=60 MN/m2; (pješačke staze ) | m3 | 145 |  | 0
4.2. |  | NOSIVI SLOJ ASFALTBETONA AC
Stavka uključuje proizvodnju, prijevoz i ugradnju nosivog sloja, debljine prema projektu.
Obračun radova po m2 :
|  | Izrada nosivog sloja od AC 32 base 50/70 AG6 M2, debljine 8 cm, nova kolnička konstrukcija (teško prometno opterećenje). | m2 | 902 |  | 0
4.3. |  | HABAJUĆI SLOJ OD ASFALTBETONA AC
Stavka uključuje proizvodnju, prijevoz i ugradnju habajućeg sloja od asfaltbetona AC, debljine 4 cm. U cijenu izvedbe habajućeg sloja uključeno je čišćenje podloge, te nabava, dobava, doprema i prskanje bitumenskom emulzijom prije izvedbe samog sloja u količini od 0.30 kg/m2.
Obračun radova po m2 :
4.3.1. |  | Nabava, dobava i ugradnja habajućeg sloja od asfaltbetona AC 11 surf 50/70 AG2 M2, debljine 4cm. Asfaltbeton dimenzioniran je za srednje prometno opterećenje | m2 | 902 |  | 0
4.3.2. |  | Nabava, dobava i ugradnja habajućeg sloja od asfaltbetona AC11 surf, 50/70 AG4 M4, debljine 5 cm (lako prometno opterećenje, staze). | m2 | 478 |  | 0
4.4. |  | TAKTILNE PLOČE
Taktilne granitne ploče za označavanje hodnih linija slijepih i slabovidnih osoba. Nabava doprema i ugradnja gotovih granitnih elemenata za taktilne plohe debljine 6 cm. Rad obuhvaća izradu zastora od granitnih elemenata na dijelovima predviđenim projektom, dobavu i dopremu taktilnih elemenata, izradu podloge do pijeska i ugradnju prema detalju u projektu. Rad se mjeri po m² potpuno gotove površine, a plaća se po jediničnoj cijeni izvedbe u koju ulaze svi materijali, rad i prijevoz potrebni za potpuno dovršenje radova.
|  | - čepaste taktilne ploče | m2 | 35 |  | 0
|  | Ukupno 4. - KOLNIČKA KONSTRUKCIJA ( Kn ) : |  |  |  | 0
5. |  | OPREMA CESTE
5.1. | 9-01 | PROMETNI ZNAKOVI (OKOMITA SIGNALIZACIJA)
Ovaj rad obuhvaća nabavu i postavljanje svih vrsta prometnih znakova u svemu prema projektu prometne opreme ceste. Prometni znakovi svojom vrstom, značenjem, oblikom, bojom, veličinom i načinom postavljanja trebaju biti u skladu s "Pravilnikom" te hrvatskim i europskim normama.
Prometni znakovi pričvršćuju se na stupove koji su izrađeni od Fe cijevi i zaštićeni protiv korozije postupkom vrućeg cinčanja. Pri postavljanju prometni znak treba zakrenuti za 3-5° u odnosu na os prometnice da se izbjegne intenzivna refleksija i smanji kontrast oznaka, znaka i pozadine koja je osvijetljena. Na isti se stup ne smije postaviti više od dva prometna znaka. Stupovi znakova postavljaju se u betonske temelje minimalne kakvoće betona C 20/25 (MB 25), oblika zarubljene piramide čije su stranice donjeg kvadrata 30 cm i gornjeg 20 cm.
5.1.1. | 9-01.1 | PROMETNI ZNAKOVI OPASNOSTI
Prometni se znakovi opasnosti (oblika istostraničnoga trokuta) postavljaju na stupove kružna presjeka. Dimenzije znakova određene su Pravilnikom i normama. Rad obuhvaća nabavu, prijevoz i postavljanje prometnoga znaka sa stupom i temeljem. Obračunava se prema broju postavljenih znakova određenih dimenzija, uključujući stupove i temelje, pri čemu se razlikuju lokacije prema broju znakova na jednom stupu (stup s jednim znakom – stup s dva znaka).
Obračun radova:
|  | A34, 90/90/90 cm | kom | 2 |  | 0
5.1.2. | 9-01.2 | PROMETNI ZNAKOVI IZRIČITIH NAREDBI
Prometni znakovi izričitih naredbi su kružnog oblika (iznimno osmerokut ili istostraničan trokut) i postavljaju se na stupove kružna presjeka. Dimenzije znakova određene su Pravilnikom i normama. Rad obuhvaća nabavu, prijevoz i postavljanje prometnoga znaka sa stupom i temeljem. Obračunava se prema broju postavljenih znakova određenih dimenzija, uključujući stupove i temelje, pri čemu se razlikuju lokacije prema broju znakova na jednom stupu (stup s jednim znakom – stup s dva znaka).
Obračun radova:
5.1.2.1 |  | B01, 90/90/90 cm | kom | 1 |  | 0
5.1.2.2. |  | B04, Ø 60 cm | kom | 1 |  | 0
5.1.2.3. |  | B31, Ø 60 cm | kom | 2 |  | 0
5.1.2.4. |  | B39, Ø 60 cm | kom | 2 |  | 0
5.1.3. | 9-01.3 | PROMETNI ZNAKOVI OBAVIJESTI
Prometni znakovi obavijesti su oblika kruga, kvadrata ili pravokutnika, a postavljaju na stupove kružna presjeka. Rad obuhvaća nabavu, prijevoz i postavljanje prometnoga znaka sa stupovima i temeljima. Obračunava se prema broju postavljenih znakova određenih dimenzija, uključujući stupove i temelje, pri čemu se razlikuju lokacije prema broju znakova na jednom stupu (stup s jednim znakom – stup s dva znaka), lokacije s jednim znakom na dva stupa i lokacije s nosivom konstrukcijom.
Obračun radova:
5.1.3.1. |  | Z C02 60x60 cm | kom | 3 |  | 0
5.1.3.2. |  | Z C06 60x60 cm | kom | 1 |  | 0
5.1.3.3. |  | Z C08 60x60 cm | kom | 1 |  | 0
5.1.3.4. |  | Z C21 60x60 cm | kom | 1 |  | 0
5.1.4. | 9-01-5 | DOPUNSKE PLOČE
Dopunske ploče oblika kavadrata ili pravokutnika postavljaju se na stupove kružna presjeka. Rad obuhvaća nabavu, prijevoz i postavljanje prometnoga znaka sa stupom i temeljem. Obračunava se prema broju postavljenih znakova određenih dimenzija, uključujući stupove i temelje, pri čemu se razlikuju lokacije prema broju znakova na jednom stupu (stup s jednim znakom – stup s dva znaka).
Obračun radova:
5.1.4.1. |  | Z E18, 60x30 cm | kom | 1 |  | 0
5.1.4.2. |  | Z E35, 60x60 cm | kom | 1 |  | 0
5.1.4.3. |  | Z E44, 60x30 cm | kom | 1 |  | 0
5.2. | 9-02 | OZNAKE NA KOLNIKU
Ovaj rad obuhvaća izradu oznaka na kolniku za reguliranje prometa koje su definirane u Pravilniku i ovim OTU. Oznake na kolniku dijele se na: • uzdužne oznake na kolniku, • poprečne oznake na kolniku, • ostale oznake na kolniku. Boje i dimenzije oznaka određene su Pravilnikom i pripadajućim normama.
5.2.1. | 9-02.1 | UZDUŽNE OZNAKE NA KOLNIKU
Pod uzdužnim oznakama na kolniku razumijevaju se crte obilježene paralelno s osi kolnika, a služe za detaljno utvrđivanje načina upotrebe kolničke površine.
Obračun radova:
5.2.1.1. |  | - isprekidana crta 3+3 (razdjelna); š=12 cm bijela | m' | 53 |  | 0
5.2.1.2. |  | - isprekidana crta 1+1 (razdjelna, rubna); š=12 cm bijela | m' | 25 |  | 0
5.2.1.3. |  | - puna crta (razdjelna); š=12 cm bijela | m' | 28 |  | 0
5.2.1.4. |  | - dvostruka crta (razdjelna); š=12 cm bijela | m' | 22 |  | 0
5.2.2. | 9-02.2 | POPREČNE OZNAKE NA KOLNIKU
Obračun radova:
5.2.2.1. |  | crta zaustavljanja - puna bijela; š = 50 cm | m' | 3 |  | 0
5.2.2.2. |  | crta zaustavljanja - isprekidana bijela; š = 50 cm | m' | 15 |  | 0
5.2.2.3. |  | pješački prijelazi, širine 3,0 m bijela | m2 | 140 |  | 0
5.2.3. | 9-02.3 | OSTALE OZNAKE NA KOLNIKU
Za oznake na kolniku mora biti upotrijebljen materijal ili boja koji bitno ne smanjuju hvatljivost kolnika. Oznake na kolniku ne smiju biti više od 0,6 cm iznad razine kolnika, a ako su kao oznake na kolniku upotrijebljene kovinske glave, one ne smiju biti više od 1,5 cm iznad razine kolnika.
Obračun radova:
|  | - H42 , oznaka škola, bijele boje | kom | 1 |  | 0
|  | Ukupno 5. - OPREMA CESTE ( Kn ) : |  |  |  | 0
6. |  | OSTALI RADOVI
6.1. | 7-01.4.4 | IZRADA AB PARAPETA
Betoniranje zida (parapeta), betonom C25/30. (O.T.U.-II, st. 7.4.2.9.4.1.). U cijenu ove stavke uključen je iskop, betoniranje, oplata, armatura, nasipavanje klina i ugradnja žičane ograde. Stavkom je obuhvaćeno čišćenje i priprema gornje površine podloge, izrada, doprema i ugradnja betona, te zbijanje i ravnanje do kota prema projektu, zaštita i njega betona, betoniranje u dvostranoj oplati. Nabava, ravnanje, sječenje, čišćenje, savijanje te ugradba i vezanje armature od visokovrijednog prirodno tvrdog čelika RA B500B i MA B500B (u svemu prema Tehničkom propisu za betonske konstrukcije). Obavezno je vezanje armature na svim mjestima križanja šipki s paljenom žicom promjera 1,5mm. Obračun prema projektu, bez obzira na profil šipki i preklope. Nakon izrade parapeta ugraditi ogradu tipsku panel ogradu visine 1,20 m. Ograda je predviđena od pocinčane i plastificirane čelične žice. Ograda se postavlja na stupove duljine 2,0 m. Rad obuhvaća dobavu i ugradnju sveg potrebnog materijala do potpune funkcionalnosti.
Obračun radova:
6.1.1. |  | - Iskop | m3 | 19 |  | 0
6.1.2. |  | - Zatrpavanje materijalom iz iskopa | m3 | 4 |  | 0
6.1.3. |  | - Beton C25/30 | m3 | 19 |  | 0
6.1.4. |  | Oplata | m2 | 120 |  | 0
6.1.5. |  | - Armatura B500B | kg | 760 |  | 0
6.1.6. |  | - ugradnja nove žičane panel ograde | m' | 50 |  | 0
6.1.7. |  | - izrada i ugradnja novih vratiju kolnog ulaza | kom | 1 |  | 0
|  | Ukupno 6. - OSTALI RADOVI ( Kn ) : |  |  |  | 0
REKAPITULACIJA TROŠKOVNIK 2 - cesta
1. |  | PRIPREMNI RADOVI |  |  |  | 0
2. |  | ZEMLJANI RADOVI |  |  |  | 0
3. |  | ODVODNJA |  |  |  | 0
4. |  | KOLNIČKA KONSTRUKCIJA |  |  |  | 0
5. |  | OPREMA CESTE |  |  |  | 0
6. |  | OSTALI RADOVI |  |  |  | 0
|  | UKUPNO bez PDV-a |  |  |  | 0
|  | PDV 25% |  |  |  | 0
|  | SVEUKUPNO sa PDV-om: |  |  |  | 0

## LJ. Gaja parkiralište trošk 3
Parkiralište u ulici Lj. Gaja
TROŠKOVNIK RADOVA 3
Red. br. | OTU | OPIS RADA | Jed.mj. | Količina | Jednična cijena | Ukupno
NAPOMENA:
A. Radovi iskolčenja trase i objekata (sva geodetska mjerenja kojima se podaci iz projekata prenose na teren, iskolčenje objekata, profiliranje, obnavljanje i održavanje iskolčenih oznaka na terenu za sve vrijeme građenja, odnosno do predaje građevine Naručitelju) i izrada projekta izvedenog stanja moraju biti uključene u jedinične cijene stavaka troškovnika i neće se posebno obračunavati.
B. Obračun količina vrši se prema dimenzijama i linijama iz projekta. Količine za svaku stavku rada, mjere se u neto iznosu u skladu s OTU za radove na cestama i Posebnim tehničkim uvjetima iz projekta.
C. U svim stavkama koje uključuju odvoz viška materijala na odlagalište, jedinične cijene moraju uključivati sve troškove deponiranja, uključujući obavezu izvođača da pronađe odlagalište. Izvođač je dužan u toku izvođenja radova voditi računa o zbrinjavanju građevinskog otpada prema Zakonu o otpadu (NN 178/04, 111/06, 60/08, 87/09).
D. U zoni zahvata gdje je projektom naznačeno postojanje instalacija izvođač je obvezan u prisustvu nadzornog inženjera izvršiti iskapnja radi utvrđivanja stvarnog položaja i dubine postojećih instalacija i energetskih kabela uključivo i zatrpavanje rova po utvrđivanju položaja instalacija. Navedeni radovi moraju biti uključeni u jedinične cijene stavaka troškovnika i neće se posebno obračunavati.
E. Izvođač je dužan održavati gradilište za vrijeme izvođenja radova (održavanje zelenila, vertikalne i horizontalne signalizacije i sve ostalo potrebno za sigurno odvijanje prometa).
F. Troškove vezane za organizaciju gradilišta, regulaciju prometa za vrijeme izvođenja radova, postavljanje privremene prometne signalizacije za vrijeme trajanja radova, čišćenje gradilišta nakon završetka radova i slično, snosi izvoditelj radova i za te troškove nema pravo tražiti posebnu nadoknadu.
G. Svi radovi uz vodotok i oko uređenja vodotoka trebaju se izvoditi u sušnom periodu, u protivnom je potrebno izvršiti privremeno skretanje vodotoka, što je potrebno uključiti u cijenu.
1. |  | PRIPREMNI RADOVI
1.1. | 1-03.2 | UKLANJANJE UMJETNIH OBJEKATA, PROMETNIH ZNAKOVA, REKLAMNIH PLOČA I SLIČNO
Radovi rušenja i uklanjanja postojeće kolničke konstrukcije, rubnjaka, betonskih kanalica, postojećih rigola, kolnih prilaza i sl. uključuju i utovar u prijevozna sredstva te odvoz na deponiju.
Obračun radova:
1.1.1. |  | - rezanje asfalta | m' | 15 |  | 0
1.1.2. |  | Po kubičnom metru iskopane, utovarene i prevezene kolničke konstrukcije. Iskop u debljini od 10 cm. | m3 | 10 |  | 0
1.1.3. |  | - vađenje i demontiranje prometnih znakova | kom | 1 |  | 0
1.1.4. |  | - rušenje postojećih rubnjaka | m' | 18 |  | 0
1.2. | 1-03.5. | LOKACIJA I ZAŠTITA KOMUNALNIH I OSTALIH PRIKLJUČAKA
Obračun radova:
Dizanje poklopaca postojećih revizionih okana. Rad obuhvaća uklanjanje postojećih poklopaca, popravak oštećenih dijelova revizionih okana, betoniranje vijenca te ponovno ugradnju poklopca na kotu određenu projektom.
|  | - poklopci revizionih okana | kom | 15 |  | 0
|  | Ukupno 1. - PRIPREMNI RADOVI ( Kn ) : |  |  |  | 0
2. |  | ZEMLJANI RADOVI
2.1. | 2-02 | ŠIROKI ISKOP
| 2-02.3 | Iskopi na trasi koji su predviđeni projektom: iskopi u trasi za proširenja kolnika, usjeka, zasjeka, iskopi kod devijacija cesta i prilaznih putova, kao i iskopi pri gradnji objekata. Iskop se obavlja prema visinskim kotama iz projekta te propisanim nagibima kosina. Ova stavka sadrži i iskop rova za kanalizaciju. Rad uključuje utovar iskopanog materijala u prijevozna sredstva, prijevoz do deponije, deponiranje, te uređenje deponije. Mjesto deponije dužan je osigurati Izvođač radova. Dio materijala koji je potreban za izradu nasipa potrebno je privremeno deponirati na gradilištu.
Obračun radova:
Po kubičnom metru iskopanog materijala mjereno u sraslom stanju.
| 2-02.3 | Iskop u materijalu kategorije ''C'' | m3 | 100 |  | 0
2.2. | 2-09.2 | IZRADA NASIPA OD MIJEŠANIH MATERIJALA
U ovoj stavci obuhvaćena je dobava i doprema potrebne količine kamenog materijala iz pozajmišta, razastiranje te grubo planiranje materijala u nasipu prema dimenzijama i nagibima iz projekta, kao i zbijanje. Debljina nasipnog sloja mora biti u skladu s vrstom nasipnog materijala te uporabljenim građevinskim strojevima. Modul stišljivosti mjeren kružnom pločom promjera 30cm Ms>40 MN/m2 odnosno Ms>35 MN/m2, ovisno o sloju i konačnoj visini nasipa. Predviđa se iskoristiti dio materijala iz širokog iskopa. Materijal "C" kategorije ugrađuje se u slojevima prema O.T.U. 2-09.1. Obračun po stvarno izvedenim količinama, mjereno u ugrađenom i zbijenom stanju.
Obračun radova:
|  | Po kubičnom metru stvarno izvedenog nasipa (materijal iz pozajmišta ) | m3 | 9 |  | 0
2.3. | 2-09.2 | UGRADNJA KAMENOG MATERIJALA - KAMENI OBLUCI
U ovoj stavci obuhvaćena je dobava i doprema potrebne količine kamenog materijala - kameni obluci 30/60 mm, razastiranje te grubo planiranje materijala prema dimenzijama i nagibima iz projekta. Materijal se ugrađuje između objekta i manipulativne površine iz betonskog rubnjaka 8/20. Debljina nasipnog sloja iznosi 20 cm. Obračun po stvarno izvedenim količinama, mjereno u ugrađenom i zbijenom stanju.
Obračun radova:
|  | Po kubičnom metru stvarno ugrađenog kamenog materijal 30/60 mm | m3 | 53 |  | 0
2.4. | 2-10 | IZRADA POSTELJICE
Ovaj rad obuhvaća uređenje posteljice u usjecima, nasipima i zasjecima, tj. grubo i fino planiranje materijala, sve ostale potrebne radove prema O.T.U. te nabijanje do tražene zbijenosti. Posteljicu treba izraditi prema kotama iz projekta.
| 2-10.2 | IZRADA POSTELJICE OD MIJEŠANIH MATERIJALA
Rad obuhvaća strojno grubo i fino planiranje, zbijanje sredstvima za zbijanje. Zbijanje posteljice od miješanih materijala treba izvršiti tako, da se postigne stupanj zbijenosti u odnosu na standardni Proctor-ov postupak Sz>=100%, odnosno modul stišljivosti Ms>=35 MN/m2
Obračun radova:
|  | Po četvornom metru stvarno izvedene posteljice | m2 | 120 |  | 0
2.5. | 2-15.1 | PLANIRANJE I ZATRAVLJENJE POVRŠINA
Valjanje, planiranje i humusiranje ravnih zelenih površina. Planiranje površine potrebno izvesti sa humusom preostalim sa trase, u sloju debljine 20 cm. Razastrti sloj humusa je potrebno uvaljati laganim valjkom. Po fino uređenom humusnom sloju sije se trava. Ovisno o meteorološkim prilikama potrebno je vlažiti zasijane površine.Vrsta i mješavina trave odabire se u ovisnosti o ekološkim uvjetima zbog sigurnosti rasta vegetacije. Količina sjemena iznosi oko 5,1-8,0 g/m2, a gnojiva oko 80 g/m2. Nakon izrade humusnog sloja i travnate vegetacije, površine se moraju njegovati do konačnog rasta, a ako je potrebno pokositi 1-2 puta. Stavka obuhvaća dopremu i ugradnju humusnog materijala i dobavu, dopremu, sijanje i njegovanje trave.
Obračun radova:
|  | Po četvornom metru stvarno izvedene površine | m2 | 94 |  | 0
|  | Ukupno 2. - ZEMLJANI RADOVI ( Kn ) : |  |  |  | 0
3. |  | ODVODNJA
3.1. | 3-04.5 | SLIVNICI (VODOLOVNA GRLA )
| 3-04.5.2 | Slivnik od montažnih betonskih cijevi - promjera 50 cm dubine do 2,0m
Slivnici od montažnih tvornički pripravljenih elemenata kružnog presjeka od betona klase C 35/45 (min MB 45) montiraju se prema shemi proizvođača. U stavku je uključen iskop u materijalu "C" kategorije, prijevoz, osiguranje građ. jame, zatrpavanje zrnatim kamenim materijalom frakcije 0/63 mm, zbijenje u slojevima, izrada spoja sa odvodnom cijevi uključivo i spojnice za spajanje korugiranih cijevi sa betonskim slivnikom, te dobava i ugradba svog potrebnog materijala za dovršenje rada. Slivnici se ugrađuju na pripremljenu betonsku podlogu prema detalju iz projekta. Priključak na reviziono okno ili direktno na cijev kanalizacije izvodi se spojnim cijevima Ø 200mm. Na montirani slivnik treba ugraditi slivničku rešetku s okvirom dimenzija 400x400mm, nosivosti 250 kN.
Obračun radova:
Rad se mjeri i obračunava po komadu propisno ugrađenog i preuzetog slivnika zajedno sa slivničkom rešetkom ili poklopcem.
| - | - slivnik sa lijevano željeznom ravnom rešetkom nosivosti 250 kN | kom | 2 |  | 0
3.2 | 3-04.5 | IZRADA PRIKLJUČAKA SLIVNIKA OD PP CIJEVI Ø150 mm.
| 3-04.1 3-04.3 3-04.6 | Priključne cijevi Ø150mm (PP DN/ID 150, SN4) za priključak slivnika na kanalizaciju. U jediničnu cijenu uključen je sav rad i materijal, dodatni materijal i pribor potreban za potpunu propisanu ugradnju i spajanje cijevi. Stavkom su obračunati fazonski komadi, brtvila, obrada spojeva i sve ostalo što je potrebno za potpuno dovršenje rada na izradi priključka slivnika, uključivo i kontrolu vodonepropusnosti. Kod betoniranja okna na mjestima spajanja cijevi sa oknima ugraditi spojnice za spajanje PP cijevi s betonskim oknom.
Po m' ugrađenih cijevi.
|  | - priključne cijevi Ø150mm (PP DN/ID 150, SN4) za spoj slivnika na kanalizaciju | m | 10 |  | 0
3.3. | 3-04.7 | RUBNJACI
| 3-04.7.1 | Izrada betonskih rubnjaka
Dobava i ugradba prefabriciranih gotovih elemenata dužine 100 cm , (betonskog rubnjaka ) na prethodno izvedenu podlogu od svježeg betona prema detalju iz projekta. Beton ugrađenog rubnjaka mora biti klase C 35/45 – v/c faktor ispod 0.45, otporan na smrzavanje i soli za odmrzavanje.
Obračun radova:
Rad se mjeri u metrima (m') postavljenih rubnjaka, uključivo s izvedbom podloge.
3.3.1. |  | - Rubnjaci 15/25/100 cm | m' | 5 |  | 0
3.3.2. |  | - Rubnjaci 8/20/50 cm | m' | 35 |  | 0
|  | Ukupno 3. - ODVODNJA ( Kn ) : |  |  |  | 0
4. |  | KOLNIČKA KONSTRUKCIJA
4.1. | 5-01 | NOSIVI SLOJEVI OD ZRNATOG KAMENOG MATERIJALA
Izrada nosivog sloja od mehanički stabiliziranog drobljenog kamenog materijala. Ovaj sloj ugrađuje se na dijelu izvedbe nove kolničke konstrukcije. Rad obuhvaća dobavu i ugradnju kamenog materijala veličine zrna 0-63 mm. Zahtjevi kvalitete su: stupanj zbijenosti Sz=95%, Ms=60 MN/m2 ukoliko nije drugačije navedeno.
Obračun radova:
U kubičnim metrima
|  | Izrada nosivog sloja od kamenog materijala, debljine 50 cm; (parkiralište i staza) | m3 | 100 |  | 0
4.2. |  | IZRAVNAVAJUĆI SLOJ ASFALTBETONA AC
Stavka uključuje proizvodnju, prijevoz i ugradnju asfaltne mješavine - asfaltbetona AC 16 surf, prosječne debljine 3 cm. U cijenu izvedbe izravnavajućeg sloja uključeno je čišćenje podloge, te nabava, dobava, doprema i prskanje bitumenskom emulzijom prije izvedbe samog sloja u količini od 0.30 kg/m2.
Obračun radova po toni :
|  | Nabava, dobava i ugradnja izravnavajućeg sloja od asfaltbetona AC16 surf, 50/70 AG4 M4, prosječne potrošnje 75 kg/m2. | tona | 24 |  | 0
4.3. |  | HABAJUĆI SLOJ OD ASFALTBETONA AC
Stavka uključuje proizvodnju, prijevoz i ugradnju habajućeg sloja od asfaltbetona AC, debljine 4 cm. U cijenu izvedbe habajućeg sloja uključeno je čišćenje podloge, te nabava, dobava, doprema i prskanje bitumenskom emulzijom prije izvedbe samog sloja u količini od 0.30 kg/m2.
Obračun radova po m2 :
|  | Nabava, dobava i ugradnja habajućeg sloja od asfaltbetona AC11 surf, 50/70 AG4 M4, debljine 4 cm (lako prometno opterećenje). | m2 | 500 |  | 0
|  | Ukupno 4. - KOLNIČKA KONSTRUKCIJA ( Kn ) : |  |  |  | 0
5. |  | OPREMA CESTE
5.1. | 9-01 | PROMETNI ZNAKOVI (OKOMITA SIGNALIZACIJA)
Ovaj rad obuhvaća nabavu i postavljanje svih vrsta prometnih znakova u svemu prema projektu prometne opreme ceste. Prometni znakovi svojom vrstom, značenjem, oblikom, bojom, veličinom i načinom postavljanja trebaju biti u skladu s "Pravilnikom" te hrvatskim i europskim normama.
Prometni znakovi pričvršćuju se na stupove koji su izrađeni od Fe cijevi i zaštićeni protiv korozije postupkom vrućeg cinčanja. Pri postavljanju prometni znak treba zakrenuti za 3-5° u odnosu na os prometnice da se izbjegne intenzivna refleksija i smanji kontrast oznaka, znaka i pozadine koja je osvijetljena. Na isti se stup ne smije postaviti više od dva prometna znaka. Stupovi znakova postavljaju se u betonske temelje minimalne kakvoće betona C 20/25 (MB 25), oblika zarubljene piramide čije su stranice donjeg kvadrata 30 cm i gornjeg 20 cm.
Obračun radova: Postavljanje promjenljivih prometnih znakova obračunava se po komadu postavljenog znaka zajedno sa stupom i temeljem.
5.1.1. | 9-01.3 | PROMETNI ZNAKOVI OBAVIJESTI
Prometni znakovi obavijesti su oblika kruga, kvadrata ili pravokutnika, a postavljaju na stupove kružna presjeka. Rad obuhvaća nabavu, prijevoz i postavljanje prometnoga znaka sa stupovima i temeljima. Obračunava se prema broju postavljenih znakova određenih dimenzija, uključujući stupove i temelje, pri čemu se razlikuju lokacije prema broju znakova na jednom stupu (stup s jednim znakom – stup s dva znaka), lokacije s jednim znakom na dva stupa i lokacije s nosivom konstrukcijom.
Obračun radova:
|  | Z C35 60x60 cm | kom | 1 |  | 0
0
5.1.2. | 9-01-5 | DOPUNSKE PLOČE
Dopunske ploče oblika kavadrata ili pravokutnika postavljaju se na stupove kružna presjeka. Rad obuhvaća nabavu, prijevoz i postavljanje prometnoga znaka sa stupom i temeljem. Obračunava se prema broju postavljenih znakova određenih dimenzija, uključujući stupove i temelje, pri čemu se razlikuju lokacije prema broju znakova na jednom stupu (stup s jednim znakom – stup s dva znaka).
Obračun radova:
|  | Z E31, 60x30 cm | kom | 1 |  | 0
5.2. | 9-02 | OZNAKE NA KOLNIKU
Ovaj rad obuhvaća izradu oznaka na kolniku za reguliranje prometa koje su definirane u Pravilniku i ovim OTU. Oznake na kolniku dijele se na: • uzdužne oznake na kolniku, • poprečne oznake na kolniku, • ostale oznake na kolniku. Boje i dimenzije oznaka određene su Pravilnikom i pripadajućim normama.
5.2.1. | 9-02.1 | UZDUŽNE OZNAKE NA KOLNIKU
Pod uzdužnim oznakama na kolniku razumijevaju se crte obilježene paralelno s osi kolnika, a služe za detaljno utvrđivanje načina upotrebe kolničke površine.
Obračun radova:
|  | - puna crta za obilježavanje prkirališta; š=10 cm bijela | m' | 168 |  | 0
5.2.2. | 9-02.2 | POPREČNE OZNAKE NA KOLNIKU
Obračun radova:
|  | pješački prijelazi, širine 3,0 m bijela | m2 | 18 |  | 0
5.2.3. | 9-02.3 | OSTALE OZNAKE NA KOLNIKU
Za oznake na kolniku mora biti upotrijebljen materijal ili boja koji bitno ne smanjuju hvatljivost kolnika. Oznake na kolniku ne smiju biti više od 0,6 cm iznad razine kolnika, a ako su kao oznake na kolniku upotrijebljene kovinske glave, one ne smiju biti više od 1,5 cm iznad razine kolnika.
Obračun radova:
|  | - H56 oznaka parkiralište rezervirano za invalide | kompl | 2 |  | 0
|  | Ukupno 5. - OPREMA CESTE ( Kn ) : |  |  |  | 0
REKAPITULACIJA TROŠKOVNIK 3 - parkiralište
1. |  | PRIPREMNI RADOVI |  |  |  | 0
2. |  | ZEMLJANI RADOVI |  |  |  | 0
3. |  | ODVODNJA |  |  |  | 0
4. |  | KOLNIČKA KONSTRUKCIJA |  |  |  | 0
5. |  | OPREMA CESTE |  |  |  | 0
|  | UKUPNO bez PDV-a |  |  |  | 0
|  | PDV 25% |  |  |  | 0
|  | SVEUKUPNO sa PDV-om: |  |  |  | 0