## OPĆI UVJETI
TROŠKOVNIK
investitor: | Grad Ivanec, Trg hrvatskih ivanovaca 9/B, 42240 Ivanec, OIB: 84121580205
projekt: | Adaptacija i rušenje dijela zgrade javne i društvene namjene na lokaciji Salinovec 19, na k.č.br. 7121/1, k.o. Ivanec
lokacija: | k.č.br. 7121/1, k.o. Ivanec
datum: | Ožujak, 2021.
OPĆI UVJETI ZA IZVOĐENJE
Projekt uklanjanja i ovaj troškovnik čine cjelinu projekta. Izvođač može prema potrebi obaviti uvid na licu mjesta, te je dužan proučiti sve gore navedene dijelove projekta. Nepoznavanje dijela projekta neće se prihvatiti kao razlog za povišenje jediničnih cijena ili greške u izvedbi. Uklanjanju (rušenju) dijela građevine će se pristupiti kada se izvrše sve pripreme, sva potrebna rasterećenja i potrebna osiguranja, kako bi se zaštitio dio zgrade koji se zadržava. Izvoditi prema projektu uklanjanja i troškovniku, te uz poštivanje svih pravila zaštite na radu u građevinarstvu. Posebno obratiti pozornost na dio zgrade koji se zadržava i koji mora ostati sačuvan za planirano zadržavanje. Također na zahtjev investitora razgrađeni dio zgrade (cigla, crijep, drvena građa isl.) skladištiti prema dogovoru na gradilištu.
Izvođač će se pridržavati svih važećih zakona i propisa i to: Zakona o prostornom uređenju i gradnji, Zakona o zaštiti na radu, Hrvatskih normi ako su propisane (HRN) ili jednakovrijednom proizvodu i Tehničkih propisa i priznatih tehničkih pravila.
Izvođač će prilikom uvođenja u posao preuzeti nekretninu i obavijestiti nadležne službe o otvaranju gradilišta i početku radova. Od tog trenutka pa do primopredaje zgrade, izvođač je odgovoran za stvari i osobe koje se nalaze unutar gradilišta. Od ulaska na gradilište izvođač je obavezan voditi građevinski dnevnik u kojem bilježi opis radnih procesa i građevinsku knjigu u kojoj bilježi i dokumentira mjerenja, sve faze izvršenog posla prema stavkama troškovnika i projektu. Izvođač će na gradilištu čuvati svu potrebnu dokumentaciju koju mora imati na gradilištu i dati ih na uvid ovlaštenim inspekcijskim službama.
Priprema gradilišta Priprema gradilišta koja uključuje zaštitu zgrade na način da tijekom radova ne dođe do oštećenja iste, osiguranje koridora za prolaz korisnika zgrade i njegova zaštita od šute i prašine te osiguranje okoline kojom se sprječava prilaz nezaposlenima tijekom radova. Sav prostor za vrijeme i nakon rušenja i demontaža te prilikom izvođenja novih konstrukcija zaštititi od vremenskih nepogoda (vlaženja, prokišnjavanja, rashlađivanja) te osigurati i zaštititi od ostalih uvjeta koji bi mogli ometati izvođenje radova vezani za postojeće instalacije (vodovod, odvodnja, grijanje, ventilacija, elektrika, plin i drugo). Sve radove treba izvoditi sukladno propisanim higijensko tehničkim mjerama zaštite na radu tj. paziti na rad strojeva i alata predvidjeti moguća urušavanja te postaviti i održavati zaštitne oplate ograde i skele postaviti znakove upozorenja na opasnosti te zaštititi fizičke osobe i zgradu tijekom izvođenja radova.
Stavke obuhvaćaju pregled, kontrolu mjera i veličina postojećeg stanja građevinske konstrukcije zgrade, pregled postojećeg stanja opreme instalacija te utvrđivanje točnih koridora instalacija u objektu i izvan objekta. Pripremne radove je obavezan izvršavati izvođač radova prije nego pristupi izvođenju i za vrijeme izvođenja radova. U pripremne radove uključiti i pregled projektne dokumentacije sa pripadajućim troškovnicima o svim nejasnoćama ili neusklađenostima pravovremeno izvjestiti investitora i projektanta.
Izvođač će ugraditi projektom predviđen i prema Hrvatskim normama atestiran materijal.
Izvođač će prema projektom određenom planu ispitivanja materijala, kontrolirati ugrađeni konstruktivni materijal.
Za instalacijske sustave izvođač će, osim atesta o kvaliteti ugrađenih materijala, dati i ateste za instalacijske sustave.
Izvođač je u okviru ugovorene cijene dužan izvršiti koordinaciju radova svih kooperanata ako ih ima tako da omogući kontinuirano odvijanje posla i zaštitu već izvedenih radova.
Sva oštećenja nastala tijekom građenja otklonit će izvođač o svom trošku.
Izvođač će, u okviru ugovorene cijene, osigurati gradilište od djelovanja više sile i krađe.
Sav rad i materijal vezan uz organizaciju građevinske proizvodnje: ograde, vrata gradilišta, putevi na gradilištu, uredi, blagovaonice, svlačionice, sanitarije gradilišta, spremišta materijala i alata, telefonski, električni, vodovodni i sl. priključci gradilišta kao i cijena korištenja priključaka uključeni su u ugovorenu cijenu.
Izvođač će čistiti gradilište na dnevnoj bazi tokom građenja, a na kraju će izvesti sva fina čišćenja zidova, podova, vrata, prozora, stijena, stakala i dr. što se neće posebno opisivati niti naplaćivati.
Izvođač će izraditi vremenski plan (terminski plan,gantogram) aktivnosti na gradilištu i njime odrediti dinamiku financiranja, dobave materijala i opreme i sl.
Izvođač je dužan samostalno koordinirati sve kooperante uključene u proces građenja.
Izvođač će na gradilištu voditi propisani dnevnik građenja u koji se unose svi podaci i događaji tijekom građenja, upisuju primjedbe projektanta, predstavnika investitora, nadzornog inženjera i pomoćnika nadzornog inženjera te inspekcije. Uz dnevnik građenja izvođač mora voditi građevinsku knjigu u kojoj će se prema ugovorenim stavkama unositi podaci za obračun. Prilog građevinske knjige su obračunski nacrti u boji. Prihvatit će se i kontrolirati samo građevinska knjiga koja je dostavljena u traženoj formi, sa svim potrebnim prilozima, te je jednoznačna u pogledu dokaza izvedenih količina. Količine radova koje nakon dovršenja cjelokupnog posla nije moguće provjeriti neposredno izmjerom, treba po izvršenju pojedinog takvog rada preuzeti od izvođača nadzorni inženjer, uz dostavu dokaznog materijala i fotodokumentacije.
Nakon završetka radova izvođač će predati zgradu investitoru ili po investitoru određenom korisniku.
Jedinične cijene trebaju uključivati: materijalne troškove, tj. nabavnu cijenu materijala uvećanu za visinu cijene transporta (utovar, prijevoz, istovar i skladištenje na gradilištu). Skladištenje treba provesti na način da materijal bude osiguran od vlaženja i lomova, jer samo neoštećen i kvalitetan materijal smije biti ugrađen. Rad obuhvaća, osim onog opisanog u troškovniku, još i prijenose, prijevoze, dizanje, utovar i istovar materijala, zaštićivanje od štetnih atmosferskih utjecaja, sve pomoćne radove kao: sakupljanje rasutog materijala, održavanje čistoće gradilišta, čišćenje zgrade za vrijeme i nakon gradnje i sl. Skele, podupore, razupore također treba predvidjeti u cijeni. Skele moraju biti izvedene u skladu sa propisima. U cijenu treba uključiti i ispitivanja materijala i sve troškove u vezi sa dobavljanjem potrebnih atesta.
Za svu robu i materijale, osim traženih normi i standarda dopušteno je nuditi robu i materijal prema jednakovrijednim standardima osiguranja kvalitete!
Izvoditelj je dužan provesti kontrolu dostavljene mu projektno tehničke dokumentacije u smislu točnosti, tehničke ispravnosti, izvedivosti i međusobne usklađenosti. Izvoditelj radova dužan je prije početka radova prekontrolirati sve kote, te mjere iz nacrta provjeriti u naravi. Svu kontrolu vrši bez posebne naplate. Sve eventualne primjedbe ponuditelj/izvoditelj dužan je pravovremeno uz ponudu, a u svakom slučaju prije izvedbe u pisanom obliku dostaviti nadzoru i naručitelju. Naknadno pozivanje na manjkavost projektno-tehničke dokumentacije ili opisa u troškovniku neće se uzeti u obzir, niti smatrati razlogom za produženje roka izvedbe, a niti će se priznati bilo kakva razlika u cijeni s tog naslova.
Ukoliko to ne bude učinjeno u navedenom roku prije predaje ponude, smatrat će se da je sve stavke u potpunosti shvatio i prihvatio zahtjeve iz troškovnika. Ako izvoditelj smatra da pojedinim navedenim zahtjevima dolazi do štetnih posljedica po stabilnost ili trajnost građevine, dužan je pravodobno upozoriti nadzor i naručitelja i zatražiti donošenje odluke u svezi sa time. Izvoditelj snosi potpunu odgovornost za kvalitetu, stručnost i izvedbu svojih radova u skladu s pravilima struke, te ako u nekom segmentu projektno tehnička dokumentacija odstupa od uobičajenih tehnički ispravnih rješenja, Izvoditelj je dužan pravodobno upozoriti nadzor i naručitelja. U protivnom potpunu odgovornost za tako izvedene radove, neovisno o ispravnosti projektnog rješenja snosi izvoditelj radova.
Eventualne izmjene materijala i način izmjene tokom gradnje građevine mogu se izvršiti isključivo pismenim dogovorom izvoditelja s projektantom i naručiteljem. Svako samovoljno odstupanje od projekta izvoditelj preuzima na vlastiti rizik i snosi sve rezultirajuće direktne i indirektne troškove koji nastanu kao posljedica njegovih izmjena tijekom gradnje.
Izvođač je dužan po završetku radova gradilište kompletno očistiti.
Zimski i ljetni rad – ukoliko je ugovoreni termin izvršenje objekta uključen i zimski odnosno ljetni period, to se neće posebno izvođaču priznavati na ime naknade za rad pri niskoj temperaturi, zaštita konstrukcija od hladnoće i vrućine, te atmosferskih nepogoda, sve mora biti uključeno u jediničnu cijenu. Za vrijeme zime objekat se mora zaštititi. Svi eventualno smrznuti dijelovi moraju se ukloniti i izvesti ponovo bez bilo kakve naplate.
NAPOMENA ZA HRN I EN NORME:
Norme su neobavezujuće sve dok ih Hrvatska i Europska zakonska regulativa ne ugradi u svojoj zakonskoj regulativi. Norme koje se spominju u troškovniku su obavezujuće jer ih Republika Hrvatska eksplicitno navodi u svojoj zakonskoj regulativi. Republika Hrvatska zajedno sa svim ostalim zemljama Europe u svojoj zakonskoj regulativi ima ugrađene identične norme. Međutim oznake tih normi se ponešto razlikuju od zemlje do zemlje i to je detalj koji u navođenju stvara probleme u postupcima javne nabave.
VAŽNO: Ako se u troškovniku navode oznake norme koje se koriste u RH, ponuditelji mogu koristiti i jednakovrijedne norme iz normizacijskih sustava i/ili nacionalnih normirnih tijela.
U postupku javne nabave svaki od ponuditelja može u Hrvatskom zavodu za norme (HZN) dobiti informaciju o tome koji je izvorni naziv neke norme te u nacionalnoj normoteci pronaći naziv jednakovrijednih normi iz ostalih normizacijskih sustava i/ili nacionalnih normirnih tijela.
Svi radovi obračunavat će se prema stvarno izvedenim radovima i količinama, što se dokazuje građevinskom knjigom, te analizama cijena za izvedeni rad prema potrebi.
Dinamiku izvođenja određuje investitor. .
Popis priloga
Projekt uklanjanja

## SVEUKUPNA REKAPITULACIJA
Građevina: Adaptacija i rušenje dijela zgrade javne i društvene namjene na lokaciji Salinovec 19, na k.č.br. 7121/1, k.o. Ivanec
Investitor/Naručitelj: Grad Ivanec, Trg hrvatskih ivanovaca 9/B, 42240 Ivanec, OIB: 84121580205
S V E U K U P N A R E K A P I T U L A C I J A
| GRAĐEVINSKO OBRTNIČKI RADOVI | 0
| HIDROTEHNIČKI RADOVI | 0
| ELEKTROINSTALATERSKI RADOVI | 0
| SVEUKUPNO (bez PDV-a): | 0
| PDV 25%: | 0
| SVEUKUPNO (sa PDV-om): | 0

## G.O. RADOVI
Građevina: Adaptacija i rušenje dijela zgrade javne i društvene namjene na lokaciji Salinovec 19, na k.č.br. 7121/1, k.o. Ivanec
Investitor/Naručitelj: Grad Ivanec, Trg hrvatskih ivanovaca 9/B, 42240 Ivanec, OIB: 84121580205
PROJEKTANTSKI TROŠKOVNIK - GRAĐEVINSKO OBRTNIČKI RADOVI
Poz. | Naziv artikla / Opis usluge | Mj. | Kol. | Jed. cij. (kn) | Ukupno (kn)
A. | PRIPREMNI RADOVI, DEMONTAŽE, RUŠENJA I UKLANJANJA
A1. | Doprema, postava, skidanje i otprema cijevne fasadne skele. Skela mora zadovoljavati pravila propisana “Pravilnikom o zaštiti na radu u građevinarstvu“ . Radna platforma će se izvesti od mosnica debljine 48 mm i širine 25 cm ili jednakovrijedno. Oko radnih platformi postavlja se zaštitna ograda visine 1 m koja se sastoji od čeličnog rukohvata i ispune od čeličnih mreža. U podnožju ograde uz radnu platformu postaviti vertikalno mosnicu visine 20 cm. U jediničnu cijenu uključiti i zaštitni zastor od jutenih ili plastičnih traka, koje se postavljaju s vanjske strane skele po cijeloj površini i razne pristojbe. Skelu je potrebno osigurati od prevrtanja sidrenjem u objekt, a od udara groma uzemljenjem. Potrebno je izvesti pomoćne željezne ili drvene ljestve - penjalice u svrhu osiguranja vertikalne komunikacije po skeli. Cijena uključuje i amortizaciju skele. Prije izvedbe skele izvođač je dužan izraditi statički proračun skele, što je u cijeni stavke.
Skela mora biti izvedena na način da se spriječi eventualni pad materijala, oruđa za rad ili slično, van skele na površinu kojom prolaze i prometuju pješaci i vozila, te zaštićena jutenim platnom. Cijena uključuje i amortizaciju skele.
| Obračun po m2 vertikalne projekcije površine skele. | m2 | 634.5 |  | 0
A2 | Demontaža raznih sitnih predmeta i opreme prije početka radova, te ponovna ugradnja i izvedba prespoja po završetku radova prema potrebi. U cijenu stavke uključiti sav materijal i pribor potreban za naknadnu montažu na novu lokaciju po dogovoru sa projektantom i nadzornim inženjerom.
| - nosač za zastavu - u cijenu uključiti dobavu te postavu novog metalnog nosača za zastavu (sa tri cijevi - za tri zastave) | kom | 1 |  | 0
| - mramorna ploča s natpisom 60x40 cm | kom | 1 |  | 0
A3. | Demontaža, iznošenje te zbrinjavanje na otpad postojećeg starog namještaja i otpadne dotrajale opreme (stolova, stolca, radijatora, ormara i sl.) U stavku uključen i utovar, odvoz i zbrinjavanje svog otpadnog materijala na deponij.
Plaćanja svih taksi i naknada za zbrinjavanje otpada u cijeni stavke.
| - gusnati rebrasti radijatori visine 100 cm dužine do 250 cm sa pripadajućom cijevnom armaturom od čeličnih cijevi dn 20 duljine 30 m, te uključuje i blindiranje zavarivanjem na dvije cijevi sa svim potrebnim radnjama do pune gotovosti i funkcije sustava grijanja | kom | 8 |  | 0
A4. | Razgradnja betonskih armiranih vanjskih i unutarnjih stepenica. U stavku uključen i utovar, odvoz i zbrinjavanje svog otpadnog materijala na građevinski deponij.
Plaćanja svih taksi i naknada za zbrinjavanje otpada u cijeni stavke.
| Obračun po m3 materijala. | m3 | 3 |  | 0
A5. | Razgradnja drvenih stepenica. Drveno dvokrako stubište širine kraka 90 cm sa gazištima od drvenih dasaka debljine 4 cm oslonjeno na drvenim bočnim gredama učvršćenim u zid, te sa oblogom podgleda od drvenih dasaka i drvenom ogradom. U stavku uključen i utovar, odvoz i zbrinjavanje svog otpadnog materijala na građevinski deponij ili na zahtjev investitora skladištiti na mjesto prema dogovoru sa investitorom i nadzornim inženjerom.
Plaćanja svih taksi i naknada za zbrinjavanje otpada u cijeni stavke.
| Obračun po m2 horizontalne projekcije stuba. | m2 | 8.68 |  | 0
A6. | Demontaža drvenih ljestvi prema tavanu širine 60 cm i visine 2,9 m. U stavku uključen i utovar, odvoz i zbrinjavanje svog otpadnog materijala na građevinski deponij ili na zahtjev investitora skladištiti na mjesto prema dogovoru sa investitorom i nadzornim inženjerom.
Plaćanja svih taksi i naknada za zbrinjavanje otpada u cijeni stavke.
| Obračun po komadu ljestvi za demontažu. | kom | 1 |  | 0
A7. | Demontaža postojećih limenih vertikalnih oluka (krovne vode) cijevi Ф 110 mm sa pripadajućim kukama i obujmicama, spojnim elementima i koljenima, te utovar i odvoz otpadnog materijala na gradski deponij ili na zahtjev investitora skladištiti na mjesto prema dogovoru sa investitorom i nadzornim inženjerom.
Plaćanja svih taksi i naknada za zbrinjavanje otpada u cijeni stavke.
| Obračun po m' vertikale. | m | 52 |  | 0
A8. | Demontaža krovnih limenih polukružnih žljebova sa pripadajućim kukama i obujmicama, spojnim elementima te utovar i odvoz otpadnog materijala na gradski deponij ili na zahtjev investitora skladištiti na mjesto prema dogovoru sa investitorom i nadzornim inženjerom.
| Plaćanja svih taksi i naknada za zbrinjavanje otpada u cijeni stavke. |  |  |  | 0
| Obračun po m' polukružnog žljeba | m | 131 |  | 0
A9. | Demontaža vanjskih prozora i vrata, te unutarnjih vrata, različitih veličina, sa svim pripadajućim elementima, te utovar i odvoz otpadnog materijala na građevinski deponij.
Plaćanja svih taksi i naknada za zbrinjavanje otpada u cijeni stavke.
PROZORI I VRATA OD DRVENIH OKVIRA KRILO NA KRILO
| - prozori i vrata površine do 4 m2 | kom | 16 |  | 0
VRATA OD METALNIH OKVIRA I JEDNOSTRUKOG STAKLA
| - vrata površine do 15 m2 | kom | 1 |  | 0
DRVENA UNUTARNJA VRATA
| - vrata površine do 4 m2 | kom | 10 |  | 0
| - vrata površine do 8 m2 | kom | 1 |  | 0
A10. | Pažljiva demontaža i zbrinjavanje postojećeg pokrova od glinenog crijepa sa kosog krova, zbog izvedbe novog pokrova. Krov je izveden na drvenoj podkonstrukciji od greda i letva na kojima je pokrov od glinenog crijepa, sve po obodu krova, te na uvalama, grebenima i spojevima obrađeno sa glinenim elementima na mortu. Stavkom obuhvaćena demontaža slojeva glinenog crijepa i elemenata, letvi, te kompletne krovne limarije, spuštanje niz objekat, te utovar i odvoz na deponiju uz plaćanje svih pristojbi i taksi ili na zahtjev investitora dio cijelog sačuvanog crijepa skladištiti na mjesto prema dogovoru sa investitorom i nadzornim inženjerom.
Prije početka radova treba se područje izvođenja zaštiti te spriječiti pristup neovlaštenim osobama. Svi sistemi ventilacije, grijanja/hlađenja ili klimatizacije moraju se privremeno isključiti. Ostaju isključeni za cijelo vrijeme dok se ne završe svi radovi predviđeni ovom troškovničkom stavkom. Plaćanja svih taksi i naknada za zbrinjavanje otpada u cijeni stavke.
| Obračun po m2 razvijene krovne površine | m2 | 741 |  | 0
A11. | Pažljiva demontaža i zbrinjavanje postojeće drvene krovne konstrukcije sa dijela kosog krova koja je u lošem stanju, te sa dijela zgrade koji se ruši, zbog izvedbe nove konstrukcije krova i pokrova. Na licu mjesta potrebno je provjeriti postojeće stanje drvene konstrukcije te zamjenu odraditi prema dogovoru s nadzornim inženjerom, a konačni obračun napraviti prema stvarno izvedenim količinama. Drvena krovna konstrukcija izvedena je kao dvostruka visulja sa drvenom građom dimenzija od 16x18, 16x16, 13X17 cm. Stavkom obuhvaćena demontaža drvene krovne konstrukcije dok su pokrov i letve obuhvaćene prethodnom stavkom. Spuštanje niz objekat, te utovar i odvoz na deponiju uz plaćanje svih pristojbi i taksi u cijeni stavke ili na zahtjev investitora skladištiti na mjesto prema dogovoru sa investitorom i nadzornim inženjerom.
Prije početka radova treba se područje izvođenja zaštiti te spriječiti pristup neovlaštenim osobama. Svi sistemi ventilacije, grijanja/hlađenja ili klimatizacije moraju se privremeno isključiti. Ostaju isključeni za cijelo vrijeme dok se ne završe svi radovi predviđeni ovom troškovničkom stavkom. Plaćanja svih taksi i naknada za zbrinjavanje otpada u cijeni stavke.
| Obračun po m2 razvijene krovne površine | m2 | 193 |  | 0
A12. | Pažljiva demontaža i zbrinjavanje postojeće drvene potkonstrukcije i svih slojeva stropova sa dijela zgrade koji se kompletno uklanja. Uklanja se dio zgrade vanjskih dimenzija 5,80 x 10,10 m do nosivog pregradnog zida, a koja se sastoji od etaže podruma (djelomično), prizemlja, kata i tavana. Drvena stropna konstrukcija izvedena je kao dvostruka visulja sa drvenom međuetažnom građom od poprečnih greda- zatega dimenzija cca. 20 x 25 cm na kojima je sa donje strane sustav stropa sa drvenom potkonstrukcijom od dasaka i završnom obradom od trske u vapnenocementnoj žbuci, ispuna je od zraka ili vune i piljevine, te podaskano sa gornje strane. Stavkom obuhvaćena demontaža cijele stropne konstrukcije, spuštanje niz objekat, te utovar i odvoz na deponiju uz plaćanje svih pristojbi i taksi u cijeni stavke ili na zahtjev investitora skladištiti na mjesto prema dogovoru sa investitorom i nadzornim inženjerom.
Prije početka radova treba se područje izvođenja zaštiti te spriječiti pristup neovlaštenim osobama. Svi sistemi ventilacije, grijanja/hlađenja ili klimatizacije moraju se privremeno isključiti. Ostaju isključeni za cijelo vrijeme dok se ne završe svi radovi predviđeni ovom troškovničkom stavkom. Plaćanja svih taksi i naknada za zbrinjavanje otpada u cijeni stavke.
| Obračun po m2 razvijene stropne površine | m2 | 269 |  | 0
A13. | Razgradnja dijelova vanjskih i unutarnjih zidova debljine 20,00 cm - 50,00 cm od pune blok opeke zajedno s pripadajućom žbukom i oblogama za potrebe uklanjanja dijela zgrade. Uklanja se dio zgrade vanjskih dimenzija 5,80 x 10,10 m do nosivog pregradnog zida, a koja se sastoji od etaže podruma (djelomično), prizemlja, kata i tavana. Dio sa podrumom se uklanja do razine cca 30 cm ispod okolnog terena, a ostatak se zatrpava. U stavku uključen i utovar, odvoz i zbrinjavanje svog otpadnog materijala na građevinski deponij, odnosno skladištenje čvrste šute za kasnije zatrpavanje podruma ili na zahtjev investitora skladištiti na mjesto prema dogovoru sa investitorom i nadzornim inženjerom. Zidove je potrebno pažljivo rušiti kako bi se opeka djelomično sačuvala, te deponirala na mjesto prema dogovoru sa investitorom. Posebno obratiti pozornost na dio zgrade koji se zadržava i koji mora ostati sačuvan za planirano zadržavanje. Plaćanja svih taksi i naknada za zbrinjavanje otpada u cijeni stavke. | m3 | 211 |  | 0
A14. | Razgradnja unutarnjih dimnjaka od pune blok opeke zajedno s pripadajućom žbukom i oblogama. Dimnjaci dimenzija 60x60 cm visine 11,5 m. U stavku uključen i utovar, odvoz i zbrinjavanje svog otpadnog materijala na građevinski deponij, odnosno skladištenje čvrste šute za kasnije zatrpavanje podruma ili na zahtjev investitora skladištiti na mjesto prema dogovoru sa investitorom i nadzornim inženjerom. Plaćanja svih taksi i naknada za zbrinjavanje otpada u cijeni stavke. | m3 | 8.28 |  | 0
A15. | Razgradnja dijelova zgrade od armiranog betona na mjestima nadtemeljnih zidova, nadvoja i serklaža sa oblogom od vapnenocementne žbuke za potrebe uklanjanja dijela zgrade. U stavku uključen i utovar, odvoz i zbrinjavanje svog otpadnog materijala na građevinski deponij. Plaćanja svih taksi i naknada za zbrinjavanje otpada u cijeni stavke. | m3 | 9.3 |  | 0
A16. | Razgradnja dijelova zgrade od nasipanog drenažnog kamenog i zemljanog materijala kod nadtemeljnih zidova povišenog dijela. U stavku uključen i utovar, odvoz i zbrinjavanje svog otpadnog materijala na građevinski deponij. Plaćanja svih taksi i naknada za zbrinjavanje otpada u cijeni stavke. | m3 | 16.5 |  | 0
A17. | Pažljiva demontaža postojećih drvenih zidnih obloga (lamperija sa potkonstrukcijom) s unutarnjih zidova ulaznog hola i hodnika (obloga do visine cca 1,70 m u ulaznom holu). Utovar i odvoz kompletnog otpadnog materijala na gradski deponij, te plaćanje svih taksi za zbrinjavanje otpada u cijeni stavke.
| Obračun po m2 razvijene zidne površine. | m2 | 47 |  | 0
A18. | Zatvaranje instalaterskih šliceva, proboja, niša, kao i eventualni potrebni popravci sa žbukom, pur pjenom isl. | m2 | 20 |  | 0
A19. | Pregled postojećeg stanja građevine i izrada elaborata - plana uklanjanja sa terminskim planom. Elaborat mora sadržavati detaljno izvješće o postojećem stanju konstrukcije, izradu radioničkih nacrta i karakterističnih detalja sa planom rušenja i uklanjanja materijala, te sa terminskim planom. Tek po odobrenju elaborata - plana uklanjanja od strane Naručitelja Izvoditelj može započeti sa radovima uklanjanja i adaptacije.
|  | kpl | 1 |  | 0
A20. | Troškovi organizacije gradilišta koji uključuju troškove osiguranja gradilišta na način da se izvođenjem radova ne ugrozi sigurnost radnika koji izvode adaptaciju i rušenje dijela zgrade, kao i prolaznika, te da se ne ugrozi sigurnost objekta koji je predmet sanacije, naročito dijela koji se zadržava, kao i ostalih objekata i imovine u blizini. U ponuđenoj cijeni je potrebno predvidjeti i troškove za postavu zaštitnih ograda, ograđivanje i osiguranje mjesta za deponiranje materijala kako bi se za cijelo vrijeme izvođenja radova osigurala sigurnost osoba i imovine. Izvoditelj je dužan organizirati radove na način da za cijelo vrijeme izvođenja radova objekt bude osiguran od kiše i vjetra te je u tom smislu dužan predvidjeti troškove zaštite objekta za cijelo vrijeme trajanja radova. U ponuđenoj cijeni također predvidjeti kontinuirano čišćenje gradilišta za vrijeme trajanja radova, te završno finalno čišćenje.
|  | kpl | 1 |  | 0
| PRIPREMNI RADOVI, DEMONTAŽE I UKLANJANJA: |  |  | UKUPNO: | 0
B. | ZEMLJANI RADOVI
B1. | Zatrpavanje podruma na mjestu demontirane zgrade sa šutom (bez drvenih i metalnih djelova) preostalom od demontaže zgrade. U cijeni stavke uključeno zbijanje do modula stišljivosti min 50 Mp.
| Obračun po m3 zbijenog materijala. | m3 | 51 |  | 0
B2. | Dobava, doprema, nasipavanje i planiranje dobro graduiranog šljunka, sa istovremenim polijevanjem i nabijanjem u sloju od 30 cm na mjestu demontirane postojeće zgrade i zatrpanog podruma, do poravnanja sa okolnim terenom. U cijeni stavke uključeno zbijanje do modula stišljivosti min 50 Mp.
| Obračun po m3 zbijenog materijala. | m3 | 26.85 |  | 0
| ZEMLJANI RADOVI |  |  | UKUPNO: | 0
C. | ZIDARSKI I ARMIRANOBETONSKI RADOVI
C1. | Zazidavanje otvora u zidu debljine 40 cm na mjestima postojećih otvora, prozora i vrata sa zidnim šupljim blokovima od gline i njihovo povezivanje s postojećom nosivom konstrukcijom zgrade. U stavku obavezno uključiti grubu zidarsku obradu zida s cementnim mortom, te fino gletanje s unutarnje strane.
| Obračun po m3 površine. | m3 | 6.5 |  | 0
C2. | Izrada grube i fine žbuke unutarnjih i vanjskih površina zidanih zidova i armiranobetonskog stropa. Cijena uključuje i pripremu, odnosno struganje i čišćenje postojeće pbloge, te potrebnu reparaturu površine, kao i prethodno špricanje površine s rijetkim cementnim mortom. |  |  |  | 0
| Na licu mjesta potrebno je provjeriti postojeće stanje završne obrade zidova te žbukanje odraditi prema dogovoru s nadzornim inženjerom, a konačni obračun napraviti prema stvarno izvedenim količinama. | m2 | 252 |  | 0
C3. | Popravci žbuke nakon ugradnje nove stolarije.
Stavka obuhvaća sve popravke oštećene, dotrajale ili otpale postojeće unutarnje žbuke zidova, stropova i špaleta oko otvora koji su oštećeni prilikom izvođenja radova rušenja i demontaže fasadnih stavki, instalacija i sl, te popravci otpale žbuke, a nakon ugradnje novih stolarskih stavki. Postojeću podlogu potrebno je prethodno impregnirati i obraditi reparaturnim mortom, a vlažne dijelove premazati hidrofobnim sredstvom.
Sve kutove i bridove učvrstiti kutnim profilima. Sve betonske i ciglene površine prethodno premazati SN vezom. Sve spojeve različitih materijala potrebno je rabicirati. Kod popravaka postojeće žbuke, za zapunjavanje otvora, reški i šliceva upotrijebiti prikladan materijal (polistiren, gips ploče, opeka ili sl.) što je uključeno u stavku.
Stavkom je obuhvaćeno žbukanje površina od opeke i od armiranog betona. Žbukanje se vrši vapneno cementnom grubom podložnom žbukom i cementno vapnenom finom žbukom. Horizontalne parapetne plohe se niveliraju slojem grube podložne cementne žbuke primjerene čvrstoće za ugradnju stolarije i pripadajućih klupčica. Ugradnja žbuke se vrši na ravne površine gdje je postojeća žbuka otučena, reške očišćene, a površina otprašena i oprana. Na navlažene površine nanijeti rijetki cementni špric-mort omjer 1:2. Na tako pripremljenu podlogu nanijeti sloj podložne žbuke. Kada se podložni sloj potpuno osuši i potom obilno navlaži nanosi se sloj završne fine žbuke. Žbuka mora biti potpuno ravna, ukupna debljina žbuke mora biti u istoj ravnini sa postojećom žbukom, a završni sloj fino zaglađen. Unutarnje špalete su prosječne širine 20 cm.
Sve spojeve različitih materijala potrebno je rabicirati.
| Obračun je po m kompletno obrađene površine. | m | 31 |  | 0
C4. | Betoniranje armiranobetonskog temelja i podne ploče nadstrešnice, horizontalnih i vertikalnih serklaža i nove armiranobetonske stropne ploče nad dijelom koji se zadržava, betonom razreda tl. čvrstoće C 25/30.
U cijenu uključiti potrebnu glatku oplatu. Prije betoniranja ugraditi nastavke, odnosno sidrenu armaturu.
U cijenu stavke uključiti i dobavu, ispravljanje, savijanje, postavu i vezivanje armature.
Sve izvoditi prema dogovoru sa projektantom i nadzornim inženjerom, a po utvrđivanju stanja nakon razgradnje postojeće zgrade. Predviđena je nova armiranobetonska stropna ploča sa serklažem visine 30 cm i armiranobetonskom pločom debljine 15 cm iznad dijela koji se zadržava nakon razgradnje postojeće zgrade. Predviđena armatura stropne ploče je Q-503 u donjoj zoni i Q-335 u gornjoj zoni, armatura serklaža obodno po zidovima je sa 4x2fi12 + 2fi8, vilice fi8/20 cm. Predviđena armature podne ploče natkrivene nadstrešnice je Q-221 u jednoj zoni. Napomena: ostavlja se otvor u stropnoj ploči za tavanske ljestve dimenzija 110x70 cm.
| a ) beton | m3 | 19.9 |  | 0
| b ) armatura | kg | 1685 |  | 0
| c) oplata | m2 | 85 |  | 0
| ZIDARSKI I ARMIRANOBETONSKI RADOVI |  |  | UKUPNO: | 0
D. | IZOLATERSKI RADOVI
D1. | Izvedba sekundarnog pokrova kosih krovova (kišna brana).
Dobava i postavljanje armirane visoko paropropusne vodonepropusne krovne folije površinska težina min 150 g/m2, otpornost na kidanje ≥ 165 N, vodonepropusnost ≥ 280 cm. Obavezna primjena specijalnih traka za spajanje preklopa paropropusne vodonepropusne folije. U cijenu uključiti i ugradnju specijalnim trakama za spajanje preklopa po uputstvima proizvođača. Folija se ugrađuje na raster drvenih rogova i preklapa se kontraletvama dimenzija 5/5 cm za izvedbu u sustavu ventiliranog krova.
| Obračun po m2 razvijene površine krova | m2 | 705 |  | 0
| IZOLATERSKI RADOVI |  |  | UKUPNO: | 0
E. | FASADNA STOLARIJA
E1. | Dobava izrada i montaža ostakljenih višedijelnih prozora, vrata i prozora od PVC-a i aluminija, sa petokomornim (ili boljim) profilima i prekinutim toplinskim mostom. Ostakljenje je izolirajuće staklo sa Low-E oblogom. Maksimalni koeficijenti prolaza topline iznose: Uw ≤ 1,4 W/m2K (komplet), Ug ≤ 1,10 W/m2K (ostakljenje).
U troškovniku, data osnovna rješenja i parametri, kojih se izvođač mora pridržavati i u okviru kojih mora izraditi dokumentaciju za izvođenje (osnovni detalji, detalji ugradbe, okov i sl.) prilagođenu vlastitoj tehnologiji. Pri tome je naročita obaveza pridržavati se svih zahtjeva statike, građevinske fizike, akustike i važećih propisa.
Sve detalje i predložena rješenja dostaviti, te ih treba pregledati i ovjeriti nadzorni inženjer, a tek se onda može pristupiti izvedbi.
Radovi uključuju izradu, dobavu i montažu do potpune gotovosti PVC prozora i Aluminijskih vrata. Brtvljenje i spajanje prema sistemskim rješenjima propisanim od proizvođača sistema. Sav potreban okov za otvaranje potrebno je da je izrađen od INOX-a ili plastificiran u boji profila. Odabrani okov prilagoditi težini i geometriji krila, tako da nesmetano zadovoljava funkciju otvaranja (otklopni, zaokretni ili zaokretno otklopni). U cijenu stavaka uključeno je i staklo.
Elementi moraju zadovoljiti uvjete građevinske fizike u svemu prema Tehničkim propisima o uštedi toplinske energije i toplinskoj zaštiti u zgradama i Tehničkim propisima za prozore i vrata te smjernicama Regionalne energetske agencije i Fonda za zaštitu okoliša i energetsku učinkovitost (koeficijent prolaska topline elementa mora biti manji ili jednak 1,40 W/m2K).
Profil min. 5 komorni, ugradbene dubine min. 70 mm, sa debljinom stijenke profila (štoka i krila) ne manje od 2.7 mm. Sve stavke moraju biti ojačane s metalnom jezgrom debljine min 1.5 mm, odnosno u skladu s statičkim proračunom i uputama proizvođača profila. Izgled profila iznutra obli staklodržač, izvana ravni. Opremiti sa ventus mehanizmom za manipuliranje prema potrebi.
Sve brtve moraju biti postojane na promjenu temperature, vlage i sl. brtve izvesti iz visokokvalitetnih polimera) . Prozori moraju biti opremljeni sa minimalno dvije brtve.
Montaža se mora obaviti stručno i kvalitetno, a krila u svim položajima moraju imati ravnotežu. Obavezna vijčana veza okvira stijena sa zidarskim otvorom, radi prijenosa sila vjetra.
Ostakljenje dvostrukim ili trostrukim IZO staklom, ispuna argonom, te LOW-e premaz, s proračunskim dokazom koeficijenta prolaska topline stakla jednakog ili nižeg od 1,10 W/m²K, a da cijeli otvor zadovolji uvjet Uw ≤ 1,4 W/m2K (komplet).
U pozicije sa prozorima uključiti unutarnje PVC prozorske klupčice.
Investitoru se predaje kompletno gotov rad tj. montirani (ugrađeni),ostakljeni element, brtvljen po obodu te sa svim pokrovnim lajsnama i izvana i iznutra.
Mjere date u opisu odnose se na veličine građevinskih otvora.
Upotrjebljeni materijali moraju zadovoljavati odgovarajuće propise i hrvatske standarde.
Za sve ostale materijale koji nisu obuhvaćeni standardima, izvođač mora pribaviti ateste od za to ovlaštenih organizacija.
Bilo kakva ugradnja prije odobrenja uzorka i dokumentacije, nije dozvoljena.
Prije izrade sve mjere i količine kontrolirati u naravi!
E1.1. | Izrada dostava i kompletna montaža s ugradbom Al ulazne staklene stijene.
| Aluminijska stijena s prekidom toplinskog mosta veličine 300x270 cm koja se sastoji od dvokrilnih vrata veličine 210x220 cm i 6 fiksnih dijelova. Boja prema standardnoj ral paleti boja prema odabiru investitora. | kom | 1 |  | 0
E1.2. | Izrada dostava i kompletna montaža s ugradbom PVC prozora.
| PVC prozor veličine 270x200 cm koji se sastoji od otklopnog krila veličine 130x70 cm, te dva otklopno zaokretna krila veličine 65x125 cm i 4 fiksna dijela. Boja bijela. | kom | 1 |  | 0
E1.3. | Dostava i kompletna montaža s ugradbom tavanskih ljestva.
| Dobava i postava tavanskih ljestvi - vrata 110/70 cm, drvenih ili metalnih ili kombinacija s toplinski izoliranim poklopcem, s protukliznim gazištima. Ugradnja u prostor do stropa svijetle visine 415 cm. Dimenzije i poziciju stropnog otvora prilagoditi uputama proizvođača za ugradnju (paziti na mogućnost slobodnog rasklapanja ljestvi). Prema potrebi predvidjeti izradu dodatnih gazišta zbog visine prostorije. U stavku uključen sav potreban okov i pribor do pune funkcionalnosti. | kom | 1 |  | 0
| FASADNA STOLARIJA |  |  | UKUPNO: | 0
F. | TESARSKI RADOVI
F1. | Zamjena dijela postojeće drvene konstrukcije višestrešnog krovišta prema dimenzijama i načinu veza postojećeg stanja. Te izvedba novog krovišta nad ulaznim dijelom koji se zadržava, a u produžetku je postojećeg krova. Drvena krovna konstrukcija kao dvostruka visulja sa drvenom građom dimenzija od cca 16x18 cm, 16X16 cm, 13x17 cm i 14x16 cm prema postojećem stanju.
Presjeci i raspored građe određeni su postojećim stanjem.
Sve se izvodi od zdrave građe četinara II klase, s potrebnim materijalom za pričvršćenje.
U cijenu uključiti nabavu, dobavu i ugradnju nove drvene građe.
Cijena uključuje i premaz građe zaštitnim sredstvom protiv truljenja i crvotočina, te kontrolu postojeće konstrukcije i utvrđivanja ispravnosti.
| Obračun po m2 razvijene površine krova | m2 | 193 |  | 0
F2. | Dobava, izrada i montaža drvene konstrukcije jednostrešne nadstrešnice u produžetku krova sa sjeverne strane veličine do 20 m2. Sve izvesti od zdrave građe četinara II klase, s potrebnim materijalom za pričvršćenje. Nadstrešnica je konstruktivno povezana sa zgradom preko grede koja se pričvršćuje u zidani zid od pune opeke, a sa druge strane izvedena kao produžetak krova nižeg dijela iznad kotlovnice.
Presjeci i raspored građe određeni su drvenom građom 14/14 cm i 12/14 cm.
Cijena uključuje i premaz građe zaštitnim sredstvom protiv truljenja i crvotočina i dvokratni premaz lazurom i lak lazurom vanjskog vidljivog dijela rogova i oplate u boji prema odabiru investitora i projektanta.
| Obračun po m2 razvijene površine krova. | m2 | 20 |  | 0
F3. | Dobava i montaža nove oplate vidljivog dijela streha sa daščanom oplatom kao brodski pod debljine min. d=19 mm, širine do 11 cm. Vidljiv dio oplate i rogova posebno obraditi blanjanjem i rasporedom oplate u jednakim razmacima, zaštititi od truljenja i crvotočina i završno premazati lak lazurom u boji prema odabiru investitora i projektanta. Uključuje zaštitni fungicidni premaz oplate i vanjskog dijela rogova, sva pričvršćenje za nosivu konstrukciju krovišta i dvokratni premaz lazurom i lak lazurom vanjskog dijela rogova i oplate, te prilagodbu za osiguranje ravnine za postavu krovnog pokrova od lima. Postojeći dio vanjskih rogova - streha je potrebno prije obrade premazima očistiti šmirgl papirom do zdrave građe.
U stavci je obuhvaćen sav potreban materijal i rad do potpune gotovosti i funkcionalnosti.
| Obračun po m2 razvijene površine. | m2 | 148 |  | 0
F4. | Dobava i montaža nove oplate višestrešnog krovišta. Oplata od OSB ploča d=15mm pribijanjem na rogove sa uključenim potrebnim poravnanjem i svim pričvršćenjem za nosivu konstrukciju krovišta u cijeni stavke. Poravnanje vršiti bočno pribijanjem na rogove impregnirane daščane oplate debljine 2,5 cm. na potrebnim mjestima.
U stavci je obuhvaćen sav potreban materijal i rad do potpune gotovosti i funkcionalnosti.
Obračun po m2 razvijene površine.
| - daščana oplata OSB d=15mm | m2 | 577 |  | 0
F5. | Dobava i ugradnja novih letvi za podkonstrukciju krovnog pokrova od lima. Neblanjane letve od četinjače II. kategorije; dim. 5x4cm, obrađene fungicidnim/ insekticidnim premazom i s potrebnim materijalom za pričvršćenje na rogove krovne konstrukcije. Letvanje se vrši prema specifikacijama odabranog proizvođača krovnog pokrova sa osiguranjem ventilirajučeg sloja sa kontraletvama odgovarajućeg presjeka.
| Obračun po m2 krovne plohe. | m2 | 705 |  | 0
| TESARSKI RADOVI |  |  | UKUPNO: | 0
G. | KROVOPOKRIVAČKI RADOVI
G1. | Dobava i montaža profiliranog, limenog pokrova (imitacija crijepa) na višestrešni krov zgrade. Limovi se postavljaju na kosi krov na adekvatnu podkonstrukciju od drvenih letvi (posebno obračunato). Vruće cinčani bojani lim debljine min. 0,60 mm u boji po izboru projektanta i investitora prema standardnoj osnovnoj paleti boja, lim min. 200g/m2 nanosa cinka, UV otporna boja od min. PE 25 mikrona. Lim se pričvršćuje odgovarajućim vijcima u boji pokrova sa odgovarajućim gumenim podloškama. U cijenu uključiti i postavljanje tipskih limenih pocinčanih snjegobrana u boji pokrova, oblogu jednog dimnjaka fi 80 i jednog fi 40 cm visine do 50 cm, kao i sve opšave i završetke, na uvalama, grebenima, sljemenu i obodima kod žlijebova, a sve prema pravilima struke. Krovište je višestrešno sa sljemenom, grebenima i uvalom ukupne dužine od 77m, te ukupne dužine po obodu (streha) od 128 m.
Izvesti sve prema pravilima struke i uputi proizvođača proizvoda, komplet sa svim opšavima, završecima - sav potreban materijal i rad do pune gotovosti i funkcije.
| Obračun po m2 kose projekcije krovišta. | m2 | 725 |  | 0
G2. | Dobava i montaža tipskih mrežica i češljeva za zaštitu od ptica i glodavaca.
Stavka uključuje sav potreban spojni i pričvrsni materijal komplet do pune funkcionalnosti i gotovosti.
| Obračun po m ugrađene mrežice i češlja | m | 128 |  | 0
| KROVOPOKRIVAČKI RADOVI |  |  | UKUPNO: | 0
H. | SOBOSLIKARSKO-LIČILAČKI RADOVI
H1. | Popravak boje - ličenje unutarnjih ožbukanih zidova, stropova, špaleta, greda, parapeta nakon ugradnje stolarije i izvedbe svih građevinskih, strojarskih i elektroinstalaterskih radova.
Popravak boje i ličenje izvesti poludisperzivnom bojom za žbukane podloge u minimalno 2 sloja, u tonu prema izboru projektanta, u dogovoru s nadzornim inženjerom.
Priprema postojećih i novo ožbukanih površina zidova, stropova, špaleta, greda i parapeta za bojanje i ličenje. Priprema se sastoji od čišćenja struganjem, impregnacije, kitanja i zatvaranja pojedinačnih rupa, gletanja u dva sloja s bandažiranjem svih pukotina i spojeva raznih materijala, brušenja i otprašivanja. Pripremljena površina mora biti glatka i ravna, bez neravnina.
| Obračun po m2 obrađene i obojane površine | m2 | 345 |  | 0
H2. | Popravak boje - ličenje unutarnjih obojanih zidova sa lateks vodoperivim lakom do visine od 160 cm, prema uputama proizvođača.
| Obračun po m2 obrađene i obojane površine | m2 | 65 |  | 0
| SOBOSLIKARSKO-LIČILAČKI RADOVI |  |  | UKUPNO: | 0
I. | LIMARSKO - BRAVARSKI RADOVI
I1. | Dobava, izrada i ugradnja vertikalnih cijevi za odvod krovne vode Ф 120 mm iz pocinčanog plastificiranog lima u boji minimalne debljine d=0,60 mm. Napomena: voditi računa o dovoljnoj udaljenosti od zida za postavu ETICS fasade debljine 10- 12 cm.
U cijenu stavke uračunati izradu spoja vertikalnih oluka i horizontalnih polukružnih žljebova, sa svim potrebnim spojnim, pričvrsnim i brtvenim materijalom. Boja prema standardnoj paleti boja, prema uzorku koji mora odobriti investitor prije ugradnje.
Sve izvesti po odobrenim detaljima i dogovoru s projektantom i nadzornim inženjerom.
| Obračun po m' vertikalnih cijevi. | m | 52 |  | 0
I2. | Dobava, izrada i ugradnja visećeg polukružnog žlijeba razvijene širine oko 90 cm, izvedenih iz pocinčanog plastificiranog lima u boji debljine d=0,60 mm, s potrebnim držačima iz pocinčanog plosnog željeza, te svim spojnim i pričvrsnim materijalom.
Uključena izvedba spoja s odvodnim vertikalnim cijevima.
Sve izvesti po odobrenim detaljima i dogovoru s projektantom i nadzornim inženjerom.
| Obračun po m' žljeba. | m | 128 |  | 0
| LIMARSKO - BRAVARSKI RADOVI |  |  | UKUPNO: | 0
REKAPITULACIJA G.O. RADOVI
A. | PRIPREMNI RADOVI, DEMONTAŽE, RUŠENJA I UKLANJANJA |  |  |  | 0
B. | ZEMLJANI RADOVI |  |  |  | 0
C. | ZIDARSKI I ARMIRANOBETONSKI RADOVI |  |  |  | 0
D. | IZOLATERSKI RADOVI |  |  |  | 0
E. | FASADNA STOLARIJA |  |  |  | 0
F. | TESARSKI RADOVI |  |  |  | 0
G. | KROVOPOKRIVAČKI RADOVI |  |  |  | 0
H. | SOBOSLIKARSKO-LIČILAČKI RADOVI |  |  |  | 0
I. | LIMARSKO - BRAVARSKI RADOVI |  |  |  | 0
| UKUPNO (bez PDV-a): |  |  |  | 0
| PDV 25%: |  |  |  | 0
| SVEUKUPNO (sa PDV-om): |  |  |  | 0

## HIDROTEHNIČKI RADOVI
HIDROTEHNIČKI RADOVI
I - INSTALACIJA VODOVODA I OBORINSKE ODVODNJE
MONTERSKI RADOVI
R. br. | Opis | Jed. mjere | Količina | Jed. cijena | Uk. cijena
1. | Demontaža postojećeg vodomjera 1" i preseljenje u novo vodomjerno okno izvan objekta.
| U cijenu su uključeni sav brtveni i spojni materijal te potreban rad. | kpl | 1 |  | 0
2. | Dobava i ugradnja armatura i fitinga u vodomjerno okno, svi za minimalno PN 10 bara. U cijenu su uključeni vijci, sav brtveni i spojni materijal te potreban rad. U cijenu uračunato čišćenje i dezinfekcija gradske vodovodne mreže.
| - prijelazno/spojni komad DN 25 mm | kom | 3
| - ravni ventil DN 25 mm | kom | 1
| - hvatač nečistoća DN 25 mm | kom | 1
| - ravni ventil s ispustom DN 25 mm | kom | 1
| - nepovratni ventil DN 25 mm | kom | 1
| Obračun po kompletu. | kpl | 1 |  | 0
3 | Izrada priključka novog razvoda vodovodne mrežu od PEHD cijevi d32 mm na postojeći razvod od čeličnih cijevi DN 25 mm ugradnjom prijelaznih komada. U stavku uključen potreban rad i materijal. | kpl | 2 |  | 0
4 | Dobava i montaža cijevi iz polietilena za pitku vodu. Cijevi su predviđene za izvedbu vodovoda sa radnim tlakom do 10 bar u mreži. Serija cijevi u odnosu na radni tlak: S 5. U dužni metar cijevi uračunato je spajanje cijevi, ispitivanje zavarenih dijelova na nepropusnost i čvrstoću te popravak oštećenja. U stavku uračunati i elektrospojnice i sve fazonske komade. Razvod u vanjskom rovu i temeljima građevine. Cijevi u vanjskom rovu polagati na pripremljenu posteljicu od pijeska granulacije 0-4 mm.
| PEHD 32x3,0 mm | m' | 55 |  | 0
5. | Dobava i montaža tvrdih PVC kanalizacijskih cijevi visoke gustoće, klase SN4, te odgovarajućih fazonskih komada. Spajanje cijevi izvoditi usađivanjem u naglavke s gumenim prstenima. Za montažu u temeljni razvod. Cijevi se polažu na sloj pijeska od 10 cm, te se nakon kompletne montaže natkriju slojem pijeska 15 cm iznad gornjeg ruba cijevi. Prilikom ugradnje pridržavati se uputa proizvođača.
Fazonski komadi se ne obračunavaju posebno nego se uključuju u metražu instalacije. U stavku ulazi dobava, donos i ugradnja kanalizacijskih cijevi, fazonskih komada, spojnog i brtvenog materijala, kao i potrebni građevinski radovi. Obračun se vrši po m' kompletno montirane cijevi u funkcionalnom stanju.
| PVC SN4, DN 100 mm | m' | 55 |  | 0
6 | Ispitivanje kompletne vodovodne i odvodne mreže na protočnost i vodonepropusnost pod tlakom od 6, 10 i 15 bara uz prisutnost nadzornog inženjera. Za ispitivanje potrebno ishoditi pozitivni atest ovlaštene tvrtke za izvođenje ovakve vrste ispitivanja (ovlaštenje od zavoda za normizaciju i mjeriteljstvo, nacionalna služba za ovlašćivanje). | kpl | 1 |  | 0
7 | Ispitivanje zdravstvene ispravnosti vode za ljudsku potrošnju te ispitivanje na ugljikovodike od strane ovlaštene pravne osobe, sukladno Pravilniku o parametrima sukladnosti, metodama analize, monitoringu i planovima sigurnosti vode za ljudsku potrošnju. | kpl | 1 |  | 0
| Ukupno I: |  |  |  | 0
II - GRAĐEVINSKI RADOVI HIDROTEHNIČKIH INSTALACIA
R. br. | Opis | Jed. mjere | Količina | Jed. cijena | Uk. cijena
1. | Iskop rova za potrebe polaganja cjevovoda sanitarne pitke vode, oborinske odvodnje i vodomjernog okna u zemlji III. kategorije. Prilikom iskopa bočne strane i dno pravilno zasijecati i zaštiti iskop od zarušavanja. Iskopani materijal odbacivati 1 m od ruba rova. Bočne strane obavezno razupirati, a prema potrebi treba predvidjeti i crpljenje atmosferske i podzemne vode. Iskop rova za cjevovod širine 40 cm i maksimalne dubine 120 cm. U cijenu uključiti iskolčenje kompletne trase cjevovoda. | m3 | 47 |  | 0
2 | Dobava, prijenos i ugradnja pijeska za izvedbu posteljice sanitarne pitke vode i oborinske odvodnje, pijeskom granulacije 0-4 mm. Debljina posteljice 10 cm. Posteljicu izvesti cijelom širinom rova, u padu prema priključnom oknu. | m3 | 4.5 |  | 0
3 | Dobava, prijenos i ugradnja pijeska za zatrpavanje rova sanitarne pitke vode i oborinske odvodnje, pijeskom granulacije 0-4 mm. Zatrpavanje pijeskom potrebno izvesti 15 cm iznad tjemena cijevi. Zatrpavanje izvesti uz nabijanje, te posebnu pozornost obratiti na nabijanje oko spojeva cijevi. | m3 | 6 |  | 0
4 | Zatrpavanje rova sanitarne pitke vode, materijalom iz iskopa nakon izvedbe i ispitivanja instalacije. Zatrpavanje vršiti u slojevima od 30 cm s potrebnim nabijanjem kako bi se postigla čvrstoća sa okolnim tlom. | m3 | 35 |  | 0
5 | Odvoz viška materijala od iskopa hidrotehničkih instalacija u za to predviđenu deponiju maksimalne udaljenosti 30 km ili razastiranje unutar građevinske parcele uz suglasnost nadzornog inženjera. U cijenu je uključen utovar na vozilo, prijevoz i istovar. Obračunava se po m3 prevezenog ili razasutog materijala u zbijenom stanju. | m3 | 15 |  | 0
6 | VODOMJERNO OKNO
| Izrada armiranobetonskog vodomjernog okna svijetlih mjera 120 x 80 cm, svijetle visine cca 130 cm. Debljina stijenki 10 cm izvodi se vodonepropusnim betonom C30/37. Svijetli ulaz u okno je dimenzija 60x60cm. U cijenu uključiti dobavu i ugradnju tipskih penjalica, lijevano željeznog poklopca nosivosti A15, potrebne oplate i armaturne mreže, te izradu uporišta za armature. Zatvaranje prodora cijevi kroz vodomjerno okno čvrstim cementnim mortom uz dodatak materijala za vodonepropusnost. Otvore u zidovima potrebno predvidjeti prilikom izvedbe oplate zidova. Vodomjerno okno s vanjske strane premazati izolacijskim vodonepropusnim slojem. | kpl | 1 |  | 0
| Ukupno II: |  |  |  | 0
REKAPITULACIJA
0
| INSTALACIJA VODOVODA I ODVODNJE |  |  |  | 0
| GRAĐEVINSKI RADOVI |  |  |  | 0
0
UKUPNO: |  |  |  |  | 0
PDV (25%) |  |  |  | 0
UKUPNO (S PDV-om) |  |  |  | 0

## ELEKTROINSTALATERSKI RADOVI
ELEKTROINSTALATERSKI RADOVI
Red. br. | Opis stavke | Jed. mj. | Količina | Jed. cijena (kn) | Iznos (kn)
1 | Elektroenergetske instalacije
1 | Dobava i montaža tipskog KPMO ormarića za jedno mjerno mjesto. Spajanje izvodi lokalni HEP. U stavku uključiti i sudjelovanje u ishođenju potrebnih suglasnosti od HEP-a za izvođenje ovih radova. | kpl | 1 |  | 0
2 | Dobava potrebnog materijala i pribora i osiguravanje napajanja električnom energijom za sve sudionike na gradilištu. | kpl | 1 |  | 0
3 | Dobava, montaža, i spajanje razdjelnice GRO, izrađene zidni ugradni limeni ormar s neprozirnim vratima, kapaciteta minimalno 6×24DIN modula; minimalno IP40. Ormar opremiti sa: Napomena: ormar se u ovoj fazi isporučuje u dimenziji za koju je predviđeno da zadovoljava buduće potrebe objekta, no trenutno će se koristiti samo za prespajanje postojećih cca. 15 strujnih krugova
| automatski prekidač s termičkim, magnetskim i naponskim okidačem, 80A, 36 kA, 230V, 3-p | kom | 1
| tipkalo za isključenje glavne sklopke, s ravnom tipkom, (1-1), 6 A, 230 V, d 30 mm, crveno | kom | 1
| katodni odvodnik prenapona 0,275 kV, 20 kA, 4-p | kom | 1
| osigurač-rastavljač NV tip SBI/STI, 3-p, s 3 kom cilindričnih osigurača do 32 A | kpl | 1
| zaštitni uređaj diferencijalne struje greške (RCD/FID), 40A, 30mA, 4-p | kom | 1
| automatski instalacijski osigurač 16 A/kar. C, 1-p, prekidne moći 10kA | kom | 12
| automatski instalacijski osigurač 10 A/kar. C, 1-p, prekidne moći 10kA | kom | 8
| automatski instalacijski osigurač 6 A/kar. C, 1-p, prekidne moći 10kA | kom | 1
| redne stezaljke raznih veličina | kom | 30
| plastični kanali i spojni materijal, vodiči za ožičenje glavnih i pomoćnih strujnih krugova, izolacijske ploče i pregrade | kpl | 1
| postavljanje oznaka elemenata razdjelnice u skladu s oznakama na jednopolnoj shemi, natpis upozorenja o prisutnosti napona, o vrsti primijenjene zaštite od previsokog napona dodira, natpis s nazivom razdjelnice, jednopolna shema zaštićena plastičnom folijom, uputstvo za davanje prve pomoći u slučaju udara struje | kpl | 1
| provjera ispravnosti montaže, i ispitivanje funkcionalnog djelovanja, izdavanje ispitnog protokola ovlaštenog ispitivača i svih potrebnih certifikata i atesta | kpl | 1
|  | kpl | 1 |  | 0
Dobava, montaža u zid i spajanje kompleta instalacijskih sklopki i priključnica. Svaka stavka podrazumijeva sljedeće elemente: - ugradna kutija za gips-kartonski zid - nosivi okvir - plastična pokrovna pločica (maska) boje prema odabiru arhitekta - moduli boje prema odabiru arhitekta Kao tip: prema izboru arhitekta Napomena: RTV i LAN priključnice obrađene su posebnim dijelovima troškovnika
4 | Obična sklopka, 10 A, 230 V s tinjalicom (2 modula) | kom | 1 |  | 0
5 | Priključnica, 16 A, 230 V, 2P+PE (2 modula) | kom | 2 |  | 0
6 | Dobava, montaža na zid i spajanje detektora pokreta za rasvjetu, sa mogućnošću podešavanja vremena držanja i svjetlosne osjetljivosti. | kom | 2 |  | 0
0
7 | Dobava, montaža i spajanja elementa za isključenje u slučaju hitnosti s tipkalom u crvenoj boji i natpisom "ISKLJUČENJE GLAVNE SKLOPKE U SLUČAJU HITNOSTI" (JPR). | kom | 1 |  | 0
Dobava cijevi, dubljenje opeke i drugih materijala i polaganje cijevi zajedno s razvodnim kutijama do 100x100 mm.
8 | Instalacijska savitljiva cijev za beton d 80 mm | m | 20 |  | 0
9 | Instalacijska savitljiva cijev za beton d 25 mm | m | 60 |  | 0
10 | Instalacijska savitljiva cijev za beton d 20 mm | m | 135 |  | 0
Dobava vodova i kabela, polaganje po već pripremljenim trasama ili elementima razvoda i spajanje.
11 | FG16OR 5×35mm2 (dovod od novog KPMO ormarića do GRO ormara) | m | 15 |  | 0
12 | PP-Y 5×4 mm2 | m | 10 |  | 0
13 | PP-Y 3×2,5 mm2 | m | 15 |  | 0
14 | PP-Y 5×1,5 mm2 | m | 10 |  | 0
15 | PP-Y 3×1,5 mm2 | m | 35 |  | 0
16 | P/F-Y 16 mm2 | m | 15 |  | 0
17 | Provjera ispravnosti montaže svih elemenata instalacije, provjera funkcionalnosti, provjera djelovanja zaštite od kratkog spoja i previsokog napona dodira, pribavljanje dokaza o kvaliteti izvedenih radova na instalaciji, probno puštanje u rad i primopredaja, sva potrebna ispitivanja, izdavanje ispitnih protokola ovlaštenog ispitivača i svih potrebnih certifikata i atesta. | kpl | 1 |  | 0
UKUPNO: |  |  |  |  | 0
2 | Rasvjetna tijela
Dobava, montaža i spajanje svjetiljke s odgovarajućim izvorom svjetlosti i predspojnim priborom. Za sve kriterije jednakovrijednosti navedene u ovom troškovniku dopušteno je odstupanje od navedenih vrijednosti do max. 5%.
1 | Dobava, montaža i spajanje ugradne svjetiljke kućišta izrađenog od dekapiranog čelika, elektrostatski plastificiranog. Optika je izrađena od visokoefikasnog aluminija s mikroprizmama za jednoliku osvjetljenost Izvor: COB LED moduli velike snage, SDMC≤3 Temperatura boje svjetla (CCT), odziv boje (RA): 4000K, RA>85 Predspojna sprava: Strujno upravljiva, smještena u kućištu svjetiljke Ukupni svjetlosni tok (φ - ne manje od): 2200lm Ukupna snaga (P - ne više od): 15W Efikasnost svjetiljke (LEF - Ne manje od): 146lm/W Iskoristivost (LOR - ne manje od): 86.5% Blještanje (UGR - ne više od): 20.4 IP zaštita: 20 |  |  |  | 0
| DOBAVA | kom | 2 |  | 0
| MONTAŽA I SPAJANJE | kom | 2 |  | 0
2 | Dobava, montaža i spajanje nadgradne svetiljke kućišta izrađenog od polikarbonata s opal polikarbonatnim difuzorom. Uz svjetiljku dolazi senzor pokreta. Izvor: LED moduli velikog svjetlosnog toka, SMD srednje snage, SDMC≤3 Temperatura boje svjetla (CCT), odziv boje (RA): 3000K, RA>85 Predspojna sprava: Strujno upravljiva, smještena u kućištu svjetiljke Ukupni svjetlosni tok (φ - ne manje od): 1088lm Ukupna snaga (P - ne više od): 15W Efikasnost svjetiljke (LEF - Ne manje od): 84lm/W Iskoristivost (LOR - ne manje od): 62% Blještanje (UGR - ne više od): 23.3 IP zaštita: 65 |  |  |  | 0
| DOBAVA | kom | 1 |  | 0
| MONTAŽA I SPAJANJE | kom | 1 |  | 0
0
3 | Dobava, ugradnja, te spajanje stropne ugradne sigurnosne/protupanične svjetiljke za vlastito napajanje, autonomije 3h, prema DIN VDE 0108 i HRN EN 60598, Dio 2.22, oznaka u nacrtu E4, IP 41, D=15,2m (3,5m) s priborom | kom | 1 |  | 0
4 | Dobava, ugradnja, te spajanje sigurnosne/protupanične svjetiljke za vlastito napajanje, autonomije 3h, prema DIN VDE 0108 i HRN EN 60598, Dio 2.22, LED 6W, 330lm, oznaka u nacrtu E5,IP 65, s priborom za zidni nadgradnu montažu | kom | 1 |  | 0
5 | Dobava, ugradnja, te spajanje sigurnosne/protupanične svjetiljke za vlastito napajanje, autonomije 3h, prema DIN VDE 0108 i HRN EN 60598, Dio 2.22, Exit LED, 2,1W, oznaka u nacrtu EX1, E=20m, IP 40, s priborom za zidnu nadgradnu montažu | kom | 1 |  | 0
6 | Ispitivanje instalacije sigurnosne i protupanične rasvjete, puštanje u rad | kpl | 1 |  | 0
7 | Provjera ispravnosti montaže svih svjetiljaka, provjera funkcionalnosti, pribavljanje certifikata i atesta proizvođača. | kpl | 1 |  | 0
UKUPNO: |  |  |  |  | 0
3 | Instalacija komunikacija
0
1 | Dobava i montaža tipskog priključnog telefonskog ormarića (kapaciteta dvije reglete). Postojeći priključak nalazi se na dijelu objekta koji se ruši, te je potrebno priljučak izvesti na drugom dijelu objekta (udaljenost cca. 12m od postojeće pozicije). U stavku uključiti i sudjelovanje u ishođenju potrebnih suglasnosti od pružatelja TK usluga za izvođenje ovih radova. | kpl | 1 |  | 0
Dobava cijevi, dubljenje betona, opeke i drugih materijala (cca. 20% ukupne duljine cijevi) i polaganje u spušteni strop, ispod GK obloge zida i u zid, zajedno s razvodnim kutijama do 100x100 mm.
2 | Instalacijska savitljiva cijev za beton d 40 mm | m | 30 |  | 0
3 | Provjera ispravnosti montaže svih elemenata instalacije, pribavljanje dokaza o kvaliteti izvedenih radova na instalaciji, ispitivanje funkcionalnosti, sva potrebna ispitivanja, pribavljanje svih potrebnih certifikata i atesta i primopredaja. | kpl | 1 |  | 0
UKUPNO: |  |  |  |  | 0
4 | Građevinski radovi uz vanjski TK kabelski razvod
1 | Strojni iskop kanala u zemljištu "II/III" kategorije za polaganje kabela, sa pravilnim odsjecanjem bočnih strana i odbacivanjem iskopanog materijala min. 1m od ruba rova. Dubina rova 0,8 m a širina rova uzeta od 0,4 do 0,9m. Zatrpavanje rova materijalom iz iskopa. Zatrpavanje izvesti u slojevima od 20 cm uz nabijanje. Obračun po m3 iskopanog sraslog materijala za razuprti rov. | m3 | 2.5 |  | 0
2 | Ručni iskop kanala u zemljištu "II/III" kategorije za polaganje kabela, sa pravilnim odsjecanjem bočnih strana i odbacivanjem iskopanog materijala min. 1m od ruba rova. Dubina rova 0,8 m a širina rova uzeta od 0,4 do 0,9m. Zatrpavanje rova materijalom iz iskopa. Zatrpavanje izvesti u slojevima od 20 cm uz nabijanje. Obračun po m3 iskopanog sraslog materijala za razuprti rov. | m3 | 1 |  | 0
3 | Dobava i ugradnja zaštitnog sloja pijeska u rov sa planiranjem istog. Pijesak je granulacije 0-4 mm. Prije polaganja kablova pijesak se planira po dnu rova u sloju debljine 10 cm. Nakon polaganja kablova vrši se zatrpavanje sa pijeskom tako da iznad tjemena kabla bude minimalno 10 cm pijeska. Jedinična cijena sadrži dobavu pijeska, raznos duž rova, ubacivanje u rov i planiranje. Obračun po m3 ugrađenog pijeska. | m3 | 0.5 |  | 0
| Dobava i polaganje cijevi po predhodno pripremljenim rovovima |  |  |  | 0
4 | PEHD 50 mm | m | 25 |  | 0
5 | Dobava s dopremom PVC trake za upozorenje sa natpisom «POZOR TK KABEL». | m | 12 |  | 0
6 | Dobava, doprema i ugradnja kabelskog zdenca MZ D0/150kN (sa uvodom cijevi u zdenac (110/50), dobava poklopca od tvrdog PVC-a za zatvaranje slobodnih ulaza u kabel zdenac, zajedno s gumenom brtvom, iskopom i zatrpavanjem te odvozom viška zemlje). Zdenac se montira uz poziciju postojećeg priključnog TK ormarića koji se demontira. | kom | 1 |  | 0
7 | Snimanje trase izvedenog kabelskog razvoda ukupne duljine ca. 12m, ucrtavanje u odgovarajuće podloge sa svim podacima (tip i presjek kabela, naponski nivo, oznaka kabela i sl.), te unos u katastarske planove. | kpl | 1 |  | 0
UKUPNO: |  |  |  |  | 0
5 | Gromobran
1 | Izrada utora u postojećoj fasadi, dobava i polaganje FeZn trake 30x4mm i spajanje na postojeće izvode s uzemljivača (FeZn traka); traka se polaže "upušteno" na način da omogući buduću ugradnju termoizolacije debljine 14cm. Traku učvrstiti s odgovarajućim priborom, a utore zapuniti grubom i finom žbukom. | m | 20 |  | 0
0
2 | Dobava instalacijske savitljive cijevi ticino d 20 mm, dubljenje opeke i drugih materijala i polaganje cijevi za zaštitu vertikalnih odvoda po fasadi. Cijev se polaže podžbukno na način da omogući buduću ugradnju termoizolacije. Utore zapuniti grubom i finom žbukom. | m | 30 |  | 0
0
3 | Dobava žice od aluminija promjera d=8 mm i izrada odvoda položenog u zaštitnu cijev po fasadi u instalacijskoj cijevi. | m | 35 |  | 0
0
4 | Dobava žice od aluminijske legure promjera 8 mm i izrada hvataljki po krovu. Hvataljke pričvrstiti odgovarajućim nosačima za krov (limeni pokrov!) na svakih 1 m duljine (nosače uključiti u cijenu stavke). | m | 130 |  | 0
5 | Izrada spoja odvodom s olukom ili limenim opšavom. Spoj izraditi tipskom stezaljkom za lim. | kom | 9 |  | 0
0
6 | Izrada spoja kišne vertikale s gromobranskim odvodom. Spoj izraditi stezaljkom i tipskom obujmicom za cijevi. | kpl | 8 |  | 0
0
7 | Izrada spoja plinovoda s gromobranskim odvodom. Spoj izraditi stezaljkom i tipskom obujmicom za cijevi. | kpl | 1 |  | 0
0
8 | Dobava i spajanje križnog komada za međusobni spoj traka kod grananja. | kom | 10 |  | 0
0
9 | Dobava instalacijske savitljive cijevi ticino d 20 mm, dubljenje opeke i drugih materijala i polaganje cijevi za zaštitu žice za povezivanje metalnih masa po fasadi | m | 20 |  | 0
0
10 | Dobava potrebnoga materijala i pribora i povezivanje raznih metalnih masa u ravnini fasade na sustav zaštite od djelovanja munje, uključivo 3m trake/žice i potrebne stezaljke. | kom | 4 |  | 0
0
11 | Dobava kutije za nadzemni mjerni spoj i ugradnja u zid stup te izrada spoja izvoda s uzemljivača i odvoda. Spoj izradi na preklop s dva pocinčana vijka M 8x15 i zaštiti ga dvostrukim antikorozivnim premazom crvene boje | kom | 9 |  | 0
0
12 | Ostali potreban spojni materijal i pribor | kpl | 1 |  | 0
0
13 | Mjerenje otpora uzemljenja, provjera galvanske povezanosti svih metalnih površina i masa međusobno, provjera otpora uzemljenja svakog rastavljivog spoja, izrada revizione knjige gromobranske instalacije, pribavljanje potrebne atestne dokumentacije, dokumentacije o kvaliteti radova i ugrađenog materijala, te primopredaja. | kpl | 1 |  | 0
0
UKUPNO: |  |  |  |  | 0
6 | Demontažni radovi
1 | Odspajanje pripadnih kabela s napajanja i demontaža postojećeg metalnog ugradnog mjerno/razvodnog ormara približnih dimenzija 80x60x20 cm (vxšxd) zajedno sa svim elementima | kpl | 1 |  | 0
2 | Demontaža postojeće rasvjetne armature i odspajanje pripadnih kabela s napajanja električnom energijom | kom | 15 |  | 0
3 | Demontaža postojeće sklopke rasvjete i odspajanje pripadnih kabela. | kom | 10 |  | 0
4 | Demontaža postojeće energetske/komunikacijske priključnice i odspajanje pripadnih kabela. | kom | 15 |  | 0
5 | Demontaža postojećih samogasivih savitljivih instalacijskih cijevi. | m | 150 |  | 0
6 | Demontaža postojećih tvrdih instalacijskih cijevi raznih presjeka. | m | 50 |  | 0
7 | Demontaža postojećih kabela | m | 250 |  | 0
0
8 | Demontaža postojećih gromobranskog odvoda (do visine krova od 6m) i mjernih spojeva, odspajanje sa postojećih izvoda iz temeljnog uzemljivača i hvataljke, komplet sa svim pripadajućim priborom. | kpl | 8 |  | 0
0
9 | Demontaža postojećih stezaljki za spoj na metalne okapnice i ostale metalne mase | kpl | 20 |  | 0
0
10 | Demontaža postojeće gromobranske hvataljke, komplet sa svim pripadajućim nosačima i priborom. | m | 125 |  | 0
11 | Radnje vezane na prespajanje dijela postojeće elektroenergetske instalacije na nove razvodne ormare (krugovi koji će ostati u funkciji). 1. Utvrđivanje koji od postojećih strujnih krugova se koriste u budućnosti (procjena: radi se o oko 15 strujnih krugova) 2. Dobava i spajanje razvodnih kutija sa svim potrebnim priborom (stezaljke, pričvrsni pribor i slično) (kabeli su PP-Y presjeka 3x1,5mm2 i 3x2,5mm2 3. Svi potrebni radovi i materijal potrebni za uredno polaganje i organiziranje kabela 4. Pregled ovako izvedene instalacije i potrebna ispitivanja prije puštanja u pogon | kpl | 1 |  | 0
12 | Zbrinjavanje demontiranih rasvjetnih armatura, odnosno izvora svjetlosti (fluo cijevi, žarulje…) i ostale demontirane elektroinstalacije uvažavajući važeće propise, naročito "Pravilnik o gospodarenju otpadnom električnom i elektroničkom opremom". | kpl | 1 |  | 0
UKUPNO: |  |  |  |  | 0
7 | Projekt izvedenog stanja
1 | Izrada projekta izvedenog stanja koju potpisuju izvođač i nadzor i predaja investitoru u 3 uvezana primjerka. Projekt mora biti izrađen od strane ovlaštenog inženjera elektrotehnike. Uz papirnatu verziju, predaje se i jedan primjerak u elektroničkom obliku/CD (standardni formati datoteka .doc .xls i .dwg) | kpl | 1 |  | 0
UKUPNO: |  |  |  |  | 0
REKAPITULACIJA
0
1 | Elektroenergetske instalacije | kom | 1 | 0 | 0
0
2 | Rasvjetna tijela | kom | 1 | 0 | 0
0
3 | Instalacija komunikacija | kom | 1 | 0 | 0
0
4 | Građevinski radovi uz vanjski TK kabelski razvod | kom | 1 | 0 | 0
5 | Gromobran | kom | 1 | 0 | 0
0
6 | Demontažni radovi | kom | 1 | 0 | 0
7 | Projekt izvedenog stanja | kom | 1 | 0 | 0
0
UKUPNO: |  |  |  |  | 0
PDV (25%) |  |  |  |  | 0
UKUPNO (S PDV-om) |  |  |  |  | 0